## 1.1 表-08 分部分项工程和单价措施项目清单与计价表
分部分项工程和单价措施项目清单与计价表
工程名称：南通卫校--行政办公楼20层装修改造工程 |  |  |  |  | 标段： | 第1页 共12页
序号 | 项目编码 | 项目名称 | 项目特征描述 | 计量 单位 | 工程量 | 金额（元）
[6 empty] | 综合单价 | 合价 | 其中
暂估价
|  | 【客房装饰】 |  | 项
1 | 01B001 | 地面工程 |  | 项 | 1
2 | 010904001001 | 楼（地）面卷材防水 | 1.卷材品种、规格、厚度:丙纶防水卷材 2.防水层数:两层 3.防水层做法:粘贴满铺 4.反边高度:300mm | m2 | 57.6
3 | 011102001001 | 门槛大理石（客房卫生间过门石） | 1.找平层厚度、砂浆配合比:10mm厚，水泥砂浆1：2.5 2.结合层厚度、砂浆配合比:5mm厚，水泥砂浆1：2.5 3.面层材料品种、规格、颜色:600*100*20mm大理石 4.嵌缝材料种类:专用嵌缝剂 5.防护层材料种类:做防滑处理 6.酸洗、打蜡要求:表面草酸处理后打腊上光 | m2 | 3.1
4 | 011105002001 | 挡水条大理石（卫生间挡水条） | 1.线条宽度:45mm 2.粘贴层厚度、材料种类:5mm 1：2水泥砂浆 3.面层材料品种、规格、颜色:大理石线条 4.防护材料种类:做防滑处理 | m | 33.2
5 | 011102001002 | 大理石淋浴房（卫生间） | 1.找平层厚度、砂浆配合比:20mm厚，水泥砂浆1：2.5 2.结合层厚度、砂浆配合比:5mm厚，水泥砂浆1：2.5 3.面层材料品种、规格、颜色:80*80mm大理石 4.嵌缝材料种类:专用嵌缝剂 5.防护层材料种类:做防滑处理 6.酸洗、打蜡要求:表面草酸处理后打腊上光 | m2 | 11.3
本页小计
【清单大师计价软件江苏版V9.28】
分部分项工程和单价措施项目清单与计价表
工程名称：南通卫校--行政办公楼20层装修改造工程 |  |  |  |  | 标段： | 第2页 共12页
序号 | 项目编码 | 项目名称 | 项目特征描述 | 计量 单位 | 工程量 | 金额（元）
[6 empty] | 综合单价 | 合价 | 其中
暂估价
6 | 011102003001 | 客房（地面）地砖铺贴 | 1.找平层厚度、砂浆配合比:20mm厚，水泥砂浆1：2.5 2.结合层厚度、砂浆配合比:5mm素水泥膏 3.面层材料品种、规格、颜色:800*800mm地砖 4.嵌缝材料种类:专用填缝剂 5.防护层材料种类:自行考虑 6.酸洗、打蜡要求:表面草酸处理后打腊上光 | m2 | 221.3
7 | 011102003002 | 卫生间（地面）地砖铺贴 | 1.找平层厚度、砂浆配合比:20mm厚，水泥砂浆1：2.5 2.结合层厚度、砂浆配合比:5mm素水泥膏 3.面层材料品种、规格、颜色:800*800mm地砖 4.嵌缝材料种类:专用填缝剂 5.防护层材料种类:自行考虑 6.酸洗、打蜡要求:表面草酸处理后打腊上光 | m2 | 57.6
8 | 01B002 | 天花工程 |  | 项 | 1
9 | 011302001001 | 吊顶天棚 | 1.吊顶形式、吊杆规格、高度:平板吊顶，8mm吊杆 2.龙骨材料种类、规格、中距:50mm轻钢龙骨，主龙骨间距1000mm，副龙骨间距300mm 3.面层材料品种、规格:12mm纸面石膏板 4.压条材料种类、规格:不锈钢压条 5.嵌缝材料种类:专用嵌缝剂 6.防护材料种类:做防火防潮处理 | m2 | 266.3
本页小计
【清单大师计价软件江苏版V9.28】
分部分项工程和单价措施项目清单与计价表
工程名称：南通卫校--行政办公楼20层装修改造工程 |  |  |  |  | 标段： | 第3页 共12页
序号 | 项目编码 | 项目名称 | 项目特征描述 | 计量 单位 | 工程量 | 金额（元）
[6 empty] | 综合单价 | 合价 | 其中
暂估价
10 | 011302001002 | 吊顶天棚 | 1.吊顶形式、吊杆规格、高度:平板吊顶，8mm吊杆 2.龙骨材料种类、规格、中距:50mm轻钢龙骨，主龙骨间距1000mm，副龙骨间距300mm 3.面层材料品种、规格:12mm防水纸面石膏板 4.压条材料种类、规格:不锈钢压条 5.嵌缝材料种类:专用嵌缝剂 6.防护材料种类:做防火防潮处理 | m2 | 57.6
11 | 010810002001 | 窗帘盒 | 1.窗帘盒材质、规格:230mm高 2.防护材料种类:面层满刮腻子，乳胶漆两遍 | m | 35
12 | 011304002001 | 送风口、回风口 | 1.风口材料品种、规格:200*200mm镀锌钢板 2.安装固定方式:嵌入式 3.防护材料种类:做防腐防潮处理 | 个 | 20
13 | 011304001001 | 灯带（槽） | 1.灯带型式、尺寸:依据图纸施工 2.安装固定方式:明装式 | m | 43.2
14 | 011302001003 | 叠级造型 |  | m | 149.6
15 | 011304002002 | 检修口 | 1.基层类型:石膏板 2.形式、尺寸:500*500mm 3.检修口材质:铝合金 | 个 | 10
16 | 011407002001 | 天棚喷刷涂料 | 1.基层类型:石膏板 2.喷刷涂料部位:天棚 3.腻子种类:醇酸腻子 4.刮腻子要求:满批腻子两遍 5.涂料品种、喷刷遍数:一底两面 | m2 | 266.3
本页小计
【清单大师计价软件江苏版V9.28】
分部分项工程和单价措施项目清单与计价表
工程名称：南通卫校--行政办公楼20层装修改造工程 |  |  |  |  | 标段： | 第4页 共12页
序号 | 项目编码 | 项目名称 | 项目特征描述 | 计量 单位 | 工程量 | 金额（元）
[6 empty] | 综合单价 | 合价 | 其中
暂估价
17 | 011407002002 | 天棚喷刷涂料 | 1.基层类型:石膏板 2.喷刷涂料部位:天棚 3.腻子种类:醇酸腻子 4.刮腻子要求:满批腻子两遍 5.涂料品种、喷刷遍数:一底两面 | m2 | 57.6
18 | 01B003 | 墙面工程 |  | 项 | 1
19 | 010903002001 | 墙面涂膜防水 | 1.防水膜品种:JS防水涂料 2.涂膜厚度、遍数:1mm厚，两遍 3.室内部位：淋浴区高度1.8m，台盆处高度1.4m，其他部位0.4m高 4.外墙部位的内侧墙面满刷涂膜两遍 | m2 | 288
20 | 011204003001 | 墙面砖 | 1.墙体类型:内墙 2.安装方式:安装 3.面层材料品种、规格、颜色:800*400瓷砖 4.缝宽、嵌缝材料种类:勾缝剂 5.防护材料种类:自行考虑 6.磨光、酸洗、打蜡要求:打蜡 | m2 | 232
21 | 011407001001 | 墙面腻子 | 1.基层类型:抹灰层 2.喷刷涂料部位:内墙 3.腻子种类:醇酸腻子 4.刮腻子要求:满批腻子2遍 | m2 | 538.5
22 | 011408001001 | 墙布 | 1.基层类型:内墙 2.粘结材料种类:专用粘合剂 3.防护材料种类:自行考虑 4.面层材料品种、规格、颜色:普通墙布 | m2 | 538.5
23 | 011105005001 | 木质踢脚线 | 1.踢脚线高度:80mm 2.基层材料种类、规格:木工板基层 3.面层材料品种、规格、颜色:木质踢脚线 | m | 142
24 | 011304001002 | 灯带（槽） | 1.灯带型式、尺寸:依据图纸施工 2.安装固定方式:明装式 | m | 44.7
本页小计
【清单大师计价软件江苏版V9.28】
分部分项工程和单价措施项目清单与计价表
工程名称：南通卫校--行政办公楼20层装修改造工程 |  |  |  |  | 标段： | 第5页 共12页
序号 | 项目编码 | 项目名称 | 项目特征描述 | 计量 单位 | 工程量 | 金额（元）
[6 empty] | 综合单价 | 合价 | 其中
暂估价
25 | 011207001001 | 墙面装饰板 | 1.龙骨材料种类、规格、中距:木龙骨 2.基层材料种类、规格:木工板基层 3.面层材料品种、规格、颜色:成品木饰面 4.压条材料种类、规格:木压条 | m2 | 73.17
26 | 011210003001 | 玻璃隔断 | 1.边框材料种类、规格:不锈钢 2.玻璃品种、规格、颜色:超白玻璃 3.嵌缝、塞口材料品种:透明硅胶 | m2 | 66.4
27 | 010810001001 | 成品布艺窗帘 | 1.窗帘材质:布艺窗帘 2.窗帘高度、宽度:甲方确认 3.窗帘层数:甲方确认 4.带幔要求:甲方确认 | 套 | 10
28 | 010801002001 | 成品套装门 |  | 樘 | 20
分部小计
|  | 【外过道装饰】 |  | 项
29 | 01B004 | 天花工程 |  | 项 | 1
30 | 011302001004 | 吊顶天棚 | 1.吊顶形式、吊杆规格、高度:平板吊顶，8mm吊杆 2.龙骨材料种类、规格、中距:50mm轻钢龙骨，主龙骨间距1000mm，副龙骨间距300mm 3.面层材料品种、规格:12mm纸面石膏板 4.压条材料种类、规格:不锈钢压条 5.嵌缝材料种类:专用嵌缝剂 6.防护材料种类:做防火防潮处理 | m2 | 77.6
31 | 011304001003 | 灯带（槽） | 1.灯带型式、尺寸:依据图纸施工 2.安装固定方式:明装式 | m | 38.4
本页小计
【清单大师计价软件江苏版V9.28】
分部分项工程和单价措施项目清单与计价表
工程名称：南通卫校--行政办公楼20层装修改造工程 |  |  |  |  | 标段： | 第6页 共12页
序号 | 项目编码 | 项目名称 | 项目特征描述 | 计量 单位 | 工程量 | 金额（元）
[6 empty] | 综合单价 | 合价 | 其中
暂估价
32 | 011407002003 | 天棚喷刷涂料 | 1.基层类型:石膏板 2.喷刷涂料部位:天棚 3.腻子种类:醇酸腻子 4.刮腻子要求:满批腻子两遍 5.涂料品种、喷刷遍数:一底两面 | m2 | 77.6
33 | 01B005 | 墙面工程 |  | 项 | 1
34 | 011407001002 | 墙面喷刷涂料 | 1.基层类型:抹灰层 2.喷刷涂料部位:内墙 3.腻子种类:醇酸腻子 4.刮腻子要求:满批腻子2遍 5.涂料品种、喷刷遍数:一底两面 | m2 | 137.7
35 | 011105006001 | 金属踢脚线 | 1.踢脚线高度:100mm 2.基层材料种类、规格:九厘板 3.面层材料品种、规格、颜色:黑色拉丝不锈钢 | m | 52.96
分部小计
|  | 【安装部分】 |  | 项
36 | 01B006 | 强电（客房内区域） |  | 项 | 1
37 | 030404017001 | 配电箱 | 1.名称:照明配电箱 AL1 2.型号、规格:按设计要求 3.安装方式:暗装 | 台 | 10
38 | 030404034001 | 照明开关 | 1.名称:一位单控照明开关 2.材质:塑料 3.规格:10A 4.安装方式:暗装 | 个 | 130
39 | 030404035001 | 插座 | 1.名称:五孔插座 2.材质:塑料 3.规格:86型 4.安装方式:暗装 | 个 | 50
40 | 030412001001 | 筒灯、射灯 | 1.名称:射灯 2.型号:LED 3.规格:直径100mm 4.类型:吸顶式 | 套 | 120
41 | 030412001002 | 灯带 | 1.名称:灯带 2.规格:LED | m | 126.3
本页小计
【清单大师计价软件江苏版V9.28】
分部分项工程和单价措施项目清单与计价表
工程名称：南通卫校--行政办公楼20层装修改造工程 |  |  |  |  | 标段： | 第7页 共12页
序号 | 项目编码 | 项目名称 | 项目特征描述 | 计量 单位 | 工程量 | 金额（元）
[6 empty] | 综合单价 | 合价 | 其中
暂估价
42 | 030404033001 | 风扇 | 1.名称:吊扇带调速开关 2.型号:见施工图 3.规格:见施工图 4.安装方式:吊杆 | 台 | 10
43 | 030411001001 | 配管 | 1.名称:电线管 2.材质:PVC 3.规格:DN20mm 4.配置形式:暗配 | m | 1500
44 | 030411004001 | 配线 | 1.名称、规格、型号:WDZC-BYJ-4mm2 2.配线形式:管内穿线 3.材质:铜质 4.配线部位:室内 | m | 300
45 | 030411004002 | 配线 | 1.名称、规格、型号:WDZC-BYJ-2.5mm2 2.配线形式:管内穿线 3.材质:铜质 4.配线部位:室内 | m | 1200
46 | 030411006001 | 接线盒 | 1.名称:接线盒 2.材质:塑料 3.安装形式:暗装 | 个 | 120
47 | 030411006002 | 接线盒 | 1.名称:开关盒 2.材质:塑料 3.安装形式:暗装 | 个 | 180
48 | 011614000001 | 墙面开管槽 | 1.墙体材料种类:砌块 2.管槽尺寸:20-50mm 3.开槽要求:符合设计规范 | m | 540
49 | 01B007 | 强电部分（外过道） |  | 项 | 1
50 | 030404035002 | 插座 | 1.名称:五孔插座 2.材质:塑料 3.规格:86型 4.安装方式:暗装 | 个 | 10
51 | 030412001003 | 筒灯、射灯 | 1.名称:射灯 2.型号:LED 3.规格:直径100mm 4.类型:吸顶式 | 套 | 19
52 | 030411004003 | 配线 | 1.名称、规格、型号:WDZC-BYJ-2.5mm2 2.配线形式:管内穿线 3.材质:铜质 4.配线部位:室内 | m | 76
本页小计
【清单大师计价软件江苏版V9.28】
分部分项工程和单价措施项目清单与计价表
工程名称：南通卫校--行政办公楼20层装修改造工程 |  |  |  |  | 标段： | 第8页 共12页
序号 | 项目编码 | 项目名称 | 项目特征描述 | 计量 单位 | 工程量 | 金额（元）
[6 empty] | 综合单价 | 合价 | 其中
暂估价
53 | 030411001002 | 配管 | 1.名称:电线管 2.材质:PVC 3.规格:DN20 4.配置形式:暗配 | m | 76
54 | 030411006003 | 接线盒 | 1.名称:开关盒 2.材质:塑料 3.安装形式:暗装 | 个 | 10
55 | 030411001003 | 配管 | 1.名称:金属软管 2.规格:DN20 3.配置形式:吊顶内敷设 | m | 50
分部小计
|  | 【弱电系统】 |  | 项
56 | 01B008 | 弱电部分 |  | 项 | 1
57 | 031101046001 | 监控系统布线及设备 | 1.名称:监控系统 2.规格:甲方确认 3.型号:甲方确认 | 套 | 1
58 | 030505013001 | 分配网络 | 1.名称:网络线 2.规格:UTP-6 3.安装方式:暗装 | 间 | 10
59 | 030404036001 | 空调移位及安装 | 1.名称:空调 2.规格:现场确认 3.安装方式:挂式 | 个 | 10
分部小计
|  | 【客房给排水】 |  | 项
60 | 01B009 | 给排水（客房内区域） |  | 项 | 1
61 | 031004006001 | 大便器 座便器 | 1.材质:陶瓷 2.规格、类型:座便器 3.组装形式:成品 4.附件名称、数量:角阀、排水配件、进水软管等 | 组 | 10
62 | 031004003001 | 洗脸盆 | 1.材质:陶瓷 2.规格、类型:洗脸盆（含镜柜） 3.组装形式:冷水 4.附件名称、数量:水嘴、角阀、排水配件、进水软管等 | 组 | 10
63 | 031004010001 | 淋浴器 | 1.材质、规格:不锈钢 2.组装形式:成品套装 3.附件名称、数量:含配件五金 | 套 | 10
本页小计
【清单大师计价软件江苏版V9.28】
分部分项工程和单价措施项目清单与计价表
工程名称：南通卫校--行政办公楼20层装修改造工程 |  |  |  |  | 标段： | 第9页 共12页
序号 | 项目编码 | 项目名称 | 项目特征描述 | 计量 单位 | 工程量 | 金额（元）
[6 empty] | 综合单价 | 合价 | 其中
暂估价
64 | 031004014001 | 地漏 | 1.材质:铜质 2.型号、规格:地漏 DN50 3.安装方式:嵌入式 | 个 | 30
65 | 031003001001 | 螺纹阀门 | 1.类型:螺纹阀 2.材质:铜 3.规格、压力等级:DN20 4.连接形式:螺纹连接 | 个 | 20
66 | 031001006001 | 塑料管 | 1.安装部位:室内 2.介质:给水 3.材质、规格:PPR DN20 4.连接形式:热熔连接 5.阻火圈设计要求:按设计要求 6.压力试验及吹、洗设计要求:按设计要求 7.警示带形式:按设计要求 | m | 100
67 | 031001006002 | 塑料管 | 1.安装部位:室内 2.介质:给水 3.材质、规格:PPR DN20 4.连接形式:热熔连接 5.阻火圈设计要求:按设计要求 6.压力试验及吹、洗设计要求:按设计要求 7.警示带形式:按设计要求 | m | 100
68 | 031001006003 | 塑料管 | 1.安装部位:室内 2.介质:给水 3.材质、规格:PPR DN32 4.连接形式:热熔连接 5.阻火圈设计要求:按设计要求 6.压力试验及吹、洗设计要求:按设计要求 7.警示带形式:按设计要求 | m | 50
本页小计
【清单大师计价软件江苏版V9.28】
分部分项工程和单价措施项目清单与计价表
工程名称：南通卫校--行政办公楼20层装修改造工程 |  |  |  |  | 标段： | 第10页 共12页
序号 | 项目编码 | 项目名称 | 项目特征描述 | 计量 单位 | 工程量 | 金额（元）
[6 empty] | 综合单价 | 合价 | 其中
暂估价
69 | 031001006004 | 塑料管 | 1.安装部位:室内 2.介质:污水 3.材质、规格:PVC-U DN50 4.连接形式:粘接 5.阻火圈设计要求:按设计要求 6.压力试验及吹、洗设计要求:按设计要求 7.警示带形式:按设计要求 | m | 50
70 | 031001006005 | 塑料管 | 1.安装部位:室内 2.介质:污水 3.材质、规格:PVC-U DN110 4.连接形式:粘接 5.阻火圈设计要求:按设计要求 6.压力试验及吹、洗设计要求:按设计要求 7.警示带形式:按设计要求 | m | 50
71 | 030411001004 | 管道保温 | 1.名称:橡塑保温棉 | m3 | 1
72 | 011614000002 | 墙面开管槽 | 1.墙体材料种类:砌块 2.管槽尺寸:20-50mm 3.开槽要求:符合设计规范 | m | 50
73 | 031004006002 | 马桶移位 | 1.型号、材质:陶瓷马桶 2.组装形式:冷水 3.安装形式:成套型 | 套 | 10
分部小计
|  | 【拆除工程】 |  | 项
74 | 011606001001 | 拆除天棚 | 1、拆除天棚，含垃圾清运等 | m2 | 335.6
75 | 011601001001 | 砖砌体拆除 | 1、砖砌体拆除，含垃圾清运等 | m2 | 366.63
76 | 011605001001 | 地砖拆除 | 1、拆除原地砖及垃圾清运等 | m2 | 36.72
77 | 011614002001 | 家具及地毯等拆除 | 1、家具及地毯等拆除 2、含垃圾清运等 | 项 | 1
本页小计
【清单大师计价软件江苏版V9.28】
分部分项工程和单价措施项目清单与计价表
工程名称：南通卫校--行政办公楼20层装修改造工程 |  |  |  |  | 标段： | 第11页 共12页
序号 | 项目编码 | 项目名称 | 项目特征描述 | 计量 单位 | 工程量 | 金额（元）
[6 empty] | 综合单价 | 合价 | 其中
暂估价
78 | 010402001001 | 砌块墙 | 1.砌块品种、规格、强度等级:混凝土加气砌块200厚 2.墙体类型:内墙 3.砂浆强度等级:混合砂浆M5（干粉砌筑砂浆DM5） | m3 | 42.14
79 | 010402001002 | 砌块墙 | 1.砌块品种、规格、强度等级:混凝土加气砌块100厚 2.墙体类型:内墙 3.砂浆强度等级:混合砂浆M5（干粉砌筑砂浆DM5） | m3 | 18.36
80 | 010503002001 | 地梁 | 1.混凝土种类:泵送商品砼5-25石子 2.混凝土强度等级:C30 | m3 | 4.3
81 | 011201001001 | 墙面一般抹灰 |  | m2 | 363.7
分部小计
|  | 【家具及零星工程】 |  | 项
82 | 010801006001 | 门锁安装 | 1.锁品种:普通门锁 | 个 | 10
83 | 011505010001 | 全身镜 | 1.镜面玻璃品种、规格:全身镜，尺寸40cm*170cm | 个 | 10
84 | 011505006001 | 卫浴五金（含安装） | 1.材料品种、规格、颜色:手纸架、置物架、毛巾架、拉手、门吸、 2.支架、配件品种、规格:甲方确认 | 套 | 10
85 | 011501003001 | 衣柜、书桌、电视柜 | 1.台柜种类:衣柜、书桌、电视柜 | 套 | 10
86 | 011501003002 | 成品单人床 | 1.成品单人床1.2*2（含床头柜、床垫），甲方认可 | 张 | 20
87 | 011505003001 | 吹风机 |  | 个 | 10
88 | 031006012001 | 热水器 | 1.能源种类:电力 2.型号、容积:甲方确认 3.安装方式:挂装 | 台 | 6
89 | 010801006002 | 卫生间五金安装 | 1、卫生间五金（含手纸架、置物架、毛巾架等） | 间 | 10
90 | 010801006003 | 客房标志牌安装 | 1、客房标志牌安装 | 项 | 1
分部小计
分部分项工程清单合计
本页小计
【清单大师计价软件江苏版V9.28】
分部分项工程和单价措施项目清单与计价表
工程名称：南通卫校--行政办公楼20层装修改造工程 |  |  |  |  | 标段： | 第12页 共12页
序号 | 项目编码 | 项目名称 | 项目特征描述 | 计量 单位 | 工程量 | 金额（元）
[6 empty] | 综合单价 | 合价 | 其中
暂估价
1 | 011701003001 | 里脚手架 | 1、砌墙脚手架 | m2 | 363.7
2 | 011701006001 | 抹灰脚手架 | 1、3.6m内抹灰脚手架 | m2 | 765.2
3 | 011703001001 | 垂直运输 |  | 项 | 1
单价措施项目清单合计
本页小计
合 计
【清单大师计价软件江苏版V9.28】

## 1.2 表-11 总价措施项目清单与计价表
总价措施项目清单与计价表
工程名称：南通卫校--行政办公楼20层装修改造工程 |  |  |  |  | 标段： | 第1页 共1页
序号 | 项目编码 | 项目名称 | 计算基础 | 费率（%） | 金额（元） | 调整 费率（%） | 调整后 金额（元） | 备注
1 | 011707001001 | 现场安全文明施工 |  | 0
1.1 |  | 基本费 | 分部分项工程费+单价措施项目费-除税工程设备费 | 1.7
1.2 |  | 标化增加费 | 分部分项工程费+单价措施项目费-除税工程设备费 | 0
1.3 |  | 扬尘污染防治增加费 | 分部分项工程费+单价措施项目费-除税工程设备费 | 0.22
2 | 011707010001 | 工程按质论价 | 分部分项工程费+单价措施项目费-除税工程设备费 | 0
3 | 011707002001 | 夜间施工 |  | 0
4 | 011707004001 | 二次搬运 |  | 0
5 | 011707005001 | 冬雨季施工 |  | 0
6 | 011707006001 | 地上、地下设施、建筑物的临时保护设施 |  | 0
7 | 011707007001 | 已完工程及设备保护费 |  | 0
8 | 011707008001 | 临时设施费 |  | 0
9 | 011707009001 | 赶工措施费 |  | 0
10 | 01B010 | 特殊条件下施工增加费 |  | 0
11 | 011707003001 | 非夜间施工照明 |  | 0
12 | 011707011001 | 住宅工程分户验收 |  | 0
13 | 011707012001 | 建筑工人实名制费用 | 分部分项工程费+单价措施项目费-除税工程设备费 | 0.03
合 计
【清单大师计价软件江苏版V9.28】

## 1.3 表-12 其他项目清单与计价汇总表
其他项目清单与计价汇总表
工程名称：南通卫校--行政办公楼20层装修改造工程 |  |  | 标段： | 第1页 共1页
序号 | 项目名称 | 金额(元) | 结算金额(元) | 备注
1 | 暂列金额 | 0
2 | 暂估价 | 0
2.1 | 材料暂估价 | 0
2.2 | 专业工程暂估价 | 0
3 | 计日工 | 0
4 | 总承包服务费 | 0
合 计 |  | 0
【清单大师计价软件江苏版V9.28】

## 1.4 表-13 规费、税金项目计价表
规费、税金项目计价表
工程名称：南通卫校--行政办公楼20层装修改造工程 |  |  | 标段： | 第1页 共1页
序号 | 项目名称 | 计算基础 | 计算基数(元) | 计算费率(％) | 金额(元)
1 | 规费 |  |  | 0
1.1 | 社会保险费 | 分部分项工程费+措施项目费+其他项目费-除税工程设备费 |  | 2.4
1.2 | 住房公积金 | 分部分项工程费+措施项目费+其他项目费-除税工程设备费 |  | 0.42
1.3 | 环境保护税 | 分部分项工程费+措施项目费+其他项目费-除税工程设备费 |  | 0
2 | 税金 | 分部分项工程费+措施项目费+其他项目费+规费-除税甲供材料和甲供设备费/1.01 |  | 9
合 计
【清单大师计价软件江苏版V9.28】