## 表-04单位工程投标报价汇总表
单位工程投标报价汇总表
工程名称:照明及动力电气部分 标段:
序号 | 汇总内容 | 金额(元) | 其中:暂估价(元)
1 | 分部分项工程量清单计价合计
2 | 措施项目清单计价合计
2.1 | 现场安全文明施工
3 | 其他项目清单计价合计
3.1 | 暂列金额
3.2 | 专业工程暂估价
3.3 | 计日工
3.4 | 总承包服务费
4 | 规费
5 | 税金
投标报价合计=1+2+3+4+5 |  |  | 0

## 表-08分部分项工程量清单与计价表
分部分项工程量清单与计价表
工程名称:照明及动力电气部分 标段:
序号 | 项目编码 | 项目名称 | 项目特征描述 | 计量 单位 | 工程量 | 金 额(元)
[6 empty] | 综合单价 | 合价 | 其中： 暂估价
1 | 030204018001 | 配电箱 | 1、总动力配电箱XL-21 | 台 | 1 |  |  | 0
2 | 030204018002 | 配电箱 | 1、风机空调配电箱（JDX8） | 台 | 1 |  |  | 0
3 | 030204018003 | 配电箱 | 1、照明配电箱（JDX7）PZ-30 | 台 | 1 |  |  | 0
4 | 030204018004 | 配电箱 | 1、动力插座箱（JDX1~6)PZ-30 | 台 | 6 |  |  | 0
5 | 030213004001 | 荧光灯 | 1、名称:吸顶式净化灯2*40W | 套 | 38 |  |  | 0
6 | 030213004002 | 荧光灯 | 1、名称:吸顶式净化灯2*30W | 套 | 3 |  |  | 0
7 | 030213004003 | 荧光灯 | 1、名称:吸顶式净化灯（带应急）2*40W | 套 | 11 |  |  | 0
8 | 030213004004 | 荧光灯 | 1、名称:吸顶式净化灯（带应急）2*30W | 套 | 1 |  |  | 0
9 | 030213004005 | 荧光灯 | 1、名称:应急疏散指示灯（安全出口）2.5W | 套 | 2 |  |  | 0
10 | 030213004006 | 荧光灯 | 1、名称:应急疏散指示灯2.5W | 套 | 2 |  |  | 0
11 | 030204019001 | 控制开关 | 1、名称:单联单控照明开关86K11-10N | 个 | 13 |  |  | 0
12 | 030204019002 | 控制开关 | 1、名称:双联单控照明开关86K21-10N | 个 | 7 |  |  | 0
13 | 030204019003 | 控制开关 | 1、名称:单联双控照明开关86K11-21N | 个 | 2 |  |  | 0
14 | 030204031001 | 小电器 | 1、名称:单相插座220V | 个 | 60 |  |  | 0
15 | 030204031002 | 小电器 | 1、名称:三相插座380V | 个 | 47 |  |  | 0
16 | 030212003001 | 电气配线 | 铜芯导线BVR-1.5mm2 | m | 300 |  |  | 0
17 | 030212003002 | 电气配线 | BV-2.5mm2 | m | 2000 |  |  | 0
18 | 030212003003 | 电气配线 | BV-4mm2 | m | 1500 |  |  | 0
19 | 030212003004 | 电气配线 | BV-6mm2 | m | 100 |  |  | 0
20 | 030208001001 | 电力电缆 | YJV22-3*95+2*50 | m | 80 |  |  | 0
21 | 030208001002 | 电力电缆 | YJV-3*50+2*25 | m | 28 |  |  | 0
22 | 030208001003 | 电力电缆 | YJV-5*16 | m | 35 |  |  | 0
本页小计 | [7 empty] | 0
23 | 030208001004 | 电力电缆 | YJV-5*10 | m | 25 |  |  | 0
24 | 030208001005 | 电力电缆 | YJV-5*6 | m | 80 |  |  | 0
25 | 030208001006 | 电力电缆 | YJV-3*16+2*10 | m | 25 |  |  | 0
26 | 030208001007 | 电力电缆 | YJV-3*6+2*4 | m | 80 |  |  | 0
27 | 030208001008 | 电力电缆 | YJV-5*4 | m | 20 |  |  | 0
28 | 030208001009 | 电力电缆 | YJV-5*2.5 | m | 90 |  |  | 0
29 | 030208004001 | 电缆桥架 | 200*100 | m | 46 |  |  | 0
30 | 030208004002 | 电缆桥架 | 300*100 | m | 6 |  |  | 0
31 | 030212001001 | 电气配管 | PVC20~75 | m | 850 |  |  | 0
本页小计 | [7 empty] | 0
合 计 | [7 empty] | 0

## 表-10措施项目清单与计价表(一)
措施项目清单与计价表(一)
工程名称:照明及动力电气部分 标段:
序号 | 项目名称 | 计算基础 | 费率（%） | 金额（元）
通用措施项目
1 | 现场安全文明施工
1.1 | 基本费 | 工程量清单计价
1.2 | 考评费 | 工程量清单计价
1.3 | 奖励费 | 工程量清单计价
2 | 夜间施工 | 工程量清单计价
3 | 冬雨季施工 | 工程量清单计价
4 | 已完工程及设备保护 | 工程量清单计价
5 | 临时设施 | 工程量清单计价
6 | 材料与设备检验试验 | 工程量清单计价
7 | 赶工措施 | 工程量清单计价
8 | 工程按质论价 | 工程量清单计价
专业工程措施项目
9 | 住宅工程分户验收 | 工程量清单计价
合 计

## 表-11措施项目清单与计价表(二)
措施项目清单与计价表(二)
工程名称:照明及动力电气部分 标段:
序号 | 项目名称 | 金额(元)
| 通用措施项目 | 0
1 | 二次搬运 | 0
2 | 大型机械设备进出场及安拆 | 0
3 | 施工排水 | 0
4 | 施工降水 | 0
5 | 地上、地下设施，建筑物的临时保护设施 | 0
6 | 特殊条件下施工增加 | 0
| 专业工程措施项目 | 0
7 | 脚手架 | 0
合 计 |  | 0

## 表-12其他项目清单与计价汇总表
其他项目清单与计价汇总表
工程名称:照明及动力电气部分 标段:
序号 | 项目名称 | 计量单位 | 金额(元) | 备注
1 | 暂列金额 | 项 | 0
2 | 暂估价 |  | 0
2.1 | 材料暂估价 |  | 0
2.2 | 专业工程暂估价 | 项 | 0
3 | 计日工 |  | 0
4 | 总承包服务费 |  | 0
合 计 |  |  | 0

## 表-12-1暂列金额明细表
暂列金额明细表
工程名称:照明及动力电气部分 标段:
序号 | 项目名称 | 计量单位 | 暂定金额(元) | 备注
合 计 |  |  | 0

## 表-12-2材料暂估价表
材料暂估价格表
工程名称:照明及动力电气部分 标段:
序号 | 材料编码 | 材料名称 | 规格、型号等要求 | 单位 | 数量 | 单价(元) | 合价(元) | 备注
| 合计 |  |  |  | 0 | 0 | 0

## 表-12-3专业工程暂估价表
专业工程暂估价表
工程名称:照明及动力电气部分 标段:
序号 | 工程名称 | 工程内容 | 金额(元) | 备注
合 计 |  |  | 0

## 表-12-4计日工表
计日工表
工程名称:照明及动力电气部分 标段:
序号 | 项目名称 | 单位 | 暂定数量 | 综合单价 | 合价
一 | 人工 |  | 0 | 0 | 0
人 工 小 计 |  |  |  |  | 0
二 | 材料 |  | 0 | 0 | 0
材 料 小 计 |  |  |  |  | 0
三 | 施工机械 |  | 0 | 0 | 0
施工机械小计 |  |  |  |  | 0
总 计 |  |  |  |  | 0

## 表-12-5总承包服务费计价表
总承包服务费计价表
工程名称:照明及动力电气部分 标段:
序号 | 项目名称 | 项目价值(元) | 服务内容 | 费率(％) | 金额(元)
1 | 发包人发包专业工程 | 0 |  | 0 | 0
2 | 发包人供应材料 | 0 |  | 0 | 0
合计 |  |  |  |  | 0

## 表-15-2承包人供应材料一览表
承包人供应主要材料一览表
工程名称:照明及动力电气部分 标段:
序号 | 材料编码 | 材料名称 | 规格、型号等要求 | 单位 | 数量 | 单价(元) | 合价(元) | 备注
| 合计 |  |  |  | 0 | 0

## 人工价差表
人工价差表
工程名称:照明及动力电气部分 标段:
人工编号 | 人工名称 | 人工工日 | 人工单价 | 定额价 | 单位价差 | 差价合计
20 | 二类工
合价