## 1.1 表-08 分部分项工程和单价措施项目清单与计价表
分部分项工程和单价措施项目清单与计价表
工程名称：江苏省南通卫生高等职业技术学校行政楼、教学楼外墙改造工程 |  |  |  |  | 标段： | 第1页 共2页
序号 | 项目编码 | 项目名称 | 项目特征描述 | 计量 单位 | 工程量 | 金额（元）
[6 empty] | 综合单价 | 合价 | 其中
暂估价
1 | 011605002001 | 立面块料拆除 | 1、拆除的基层类型:水泥砂浆粘结层及保温层 2、饰面材料种类:深红色面砖 | m2 | 3999.69
2 | 011608002001 | 铲除涂料面 | 1、铲除部位名称:局部顶面、线条 2、铲除原有外墙涂料、腻子层及其保温层 | m2 | 660.37
3 | 010103002001 | 余方弃置 | 1、废弃料品种:拆除废料 2、拆除垃圾外运、运距综合考虑、一次性包死不做调整 | 项 | 1
4 | 011201001001 | 墙面一般抹灰 | 1、墙体类型:外墙 2、底层厚度、砂浆配合比:13mm 1:3水泥砂浆 3、面层厚度、砂浆配合比:7mm 1:2.5水泥砂浆 4、墙面热镀锌钢丝网一道 | m2 | 3999.69
5 | 011407001001 | 墙面喷刷涂料 | 1、基层类型:一般抹灰面 2、喷刷涂料部位:外墙 3、腻子种类:外墙抗裂腻子两遍 4、涂料品种、喷刷遍数:外墙弹性涂料两遍 | m2 | 660.37
6 | 011407001002 | 墙面喷刷涂料（真石漆） | 1、防水罩面漆一道 2、真石漆一遍 3、封闭底漆一道（胶带分隔样式同原墙面） 4、外墙抗裂腻子三遍 5、墙面耐碱玻纤网格布一道 6、原建筑墙面 7、颜色分布由建设单位确认 | m2 | 3999.69
分部分项工程清单合计
本页小计
【清单大师计价软件江苏版V9.39】
分部分项工程和单价措施项目清单与计价表
工程名称：江苏省南通卫生高等职业技术学校行政楼、教学楼外墙改造工程 |  |  |  |  | 标段： | 第2页 共2页
序号 | 项目编码 | 项目名称 | 项目特征描述 | 计量 单位 | 工程量 | 金额（元）
[6 empty] | 综合单价 | 合价 | 其中
暂估价
1 | 011703001001 | 垂直运输 | 1、建筑物建筑类型及结构形式:行政、教学楼 2、本工程所需要的所有垂直运输设备 3、投标单位自行踏勘现场综合考虑报价，此项一次性包死，结算不做调整。 | 项 | 1
2 | 011701002001 | 外脚手架 | 1、外墙防护及涂料脚手架（包括安全网等） | m2 | 4860.44
单价措施项目清单合计
本页小计
合 计
【清单大师计价软件江苏版V9.39】

## 1.2 表-11 总价措施项目清单与计价表
总价措施项目清单与计价表
工程名称：江苏省南通卫生高等职业技术学校行政楼、教学楼外墙改造工程 |  |  |  |  | 标段： | 第1页 共1页
序号 | 项目编码 | 项目名称 | 计算基础 | 费率（%） | 金额（元） | 调整 费率（%） | 调整后 金额（元） | 备注
1 | 011707001001 | 现场安全文明施工 |  | 0
1.1 |  | 基本费 | 分部分项工程费+单价措施项目费-除税工程设备费 | 1.5
1.2 |  | 标化增加费 | 分部分项工程费+单价措施项目费-除税工程设备费 | 0
1.3 |  | 扬尘污染防治增加费 | 分部分项工程费+单价措施项目费-除税工程设备费 | 0.21
2 | 011707010001 | 工程按质论价 | 分部分项工程费+单价措施项目费-除税工程设备费 | 0
3 | 011707002001 | 夜间施工 |  | 0
4 | 011707004001 | 二次搬运 |  | 0
5 | 011707005001 | 冬雨季施工 |  | 0
6 | 011707006001 | 地上、地下设施、建筑物的临时保护设施 |  | 0
7 | 011707007001 | 已完工程及设备保护费 |  | 0
8 | 011707008001 | 临时设施费 |  | 0
9 | 011707009001 | 赶工措施费 |  | 0
10 | 01B001 | 特殊条件下施工增加费 |  | 0
11 | 011707003001 | 非夜间施工照明 |  | 0
12 | 011707011001 | 住宅工程分户验收 |  | 0
13 | 011707012001 | 建筑工人实名制费用 |  | 0
14 | 011707015001 | 智慧工地费用 |  | 0
15 | 补011707010001 | 新冠疫情常态化防控费用 | 分部分项工程费+单价措施项目费-除税工程设备费 | 0.1
合 计
【清单大师计价软件江苏版V9.39】

## 1.3 表-12 其他项目清单与计价汇总表
其他项目清单与计价汇总表
工程名称：江苏省南通卫生高等职业技术学校行政楼、教学楼外墙改造工程 |  |  | 标段： | 第1页 共1页
序号 | 项目名称 | 金额(元) | 结算金额(元) | 备注
1 | 暂列金额 | 0
2 | 暂估价 | 0
2.1 | 材料暂估价 | 0
2.2 | 专业工程暂估价 | 0
3 | 计日工 | 0
4 | 总承包服务费 | 0
合 计 |  | 0
【清单大师计价软件江苏版V9.39】

## 1.4 表-13 规费、税金项目计价表
规费、税金项目计价表
工程名称：江苏省南通卫生高等职业技术学校行政楼、教学楼外墙改造工程 |  |  | 标段： | 第1页 共1页
序号 | 项目名称 | 计算基础 | 计算基数(元) | 计算费率(％) | 金额(元)
1 | 规费 |  |  | 0
1.1 | 社会保险费 | 分部分项工程费+措施项目费+其他项目费-除税工程设备费 |  | 3.8
1.2 | 住房公积金 | 分部分项工程费+措施项目费+其他项目费-除税工程设备费 |  | 0.67
1.3 | 环境保护税 | 分部分项工程费+措施项目费+其他项目费-除税工程设备费 |  | 0
2 | 税金 | 分部分项工程费+措施项目费+其他项目费+规费-除税甲供材料和甲供设备费/1.01 |  | 9
合 计
【清单大师计价软件江苏版V9.39】