## 扉-1 招标工程量清单扉页
|  | 室内中央空调 |  |  | 工程
招 标 工 程 量 清 单
招 标 人： |  |  | 造价咨询人：
| （单位盖章） |  |  | (单位资质专用章)
法定代表人 或其授权人： |  |  | 法定代表人 或其授权人：
| (签字或盖章) |  |  | (签字或盖章)
编 制 人： |  |  | 复 核 人：
| (造价人员签字盖专用章) |  |  | (造价工程师签字盖专用章)
编 制 时 间： |  |  | 复 核 时 间：
扉-1

## 表-08 分部分项工程和单价措施项目清单与计价表
分部分项工程和单价措施项目清单与计价表
工程名称：室内中央空调 | [5 empty] | 标段：创新创业孵化基地 室内装修 |  |  | 第 1 页 共 1 页
序号 | 项目编码 | 项目名称 | 项目特征描述 | 计量单位 | 工程量 |  | 金额（元）
[7 empty] | 综合单价 | 综合合价 |  | 其中：暂估价
空调设备部分
1 | 030701003001 | 多联机室外机 | 260W | 台 | 1
2 | 030701003002 | 风管式室内机 | 1.5匹 | 台 | 2
3 | 030701003003 | 风管式室内机 | 3匹 | 台 | 1
工程安装部分
4 | 030702001001 | 冷媒铜管（含保温） | Ф9.5×0.7 | m | 16
5 | 030702001002 | 冷媒铜管（含保温） | Ф12×0.8 | m | 20
6 | 030702001003 | 冷媒铜管（含保温） | Ф19.0×1.0 | m | 15
7 | 030702001004 | 冷媒铜管（含保温） | Ф22×1.2 | m | 15
8 | 030703008001 | 门铰式回风口 | 定制 | 个 | 6
9 | 030703008002 | 单层百叶风口 | 定制 | 个 | 6
10 | 030703008003 | 系统氟利昂追加 |  | KG | 2
11 | 030703008004 | 高压氮气焊接吹扫 |  | 米 | 66
12 | 030703024001 | 分歧管组件 |  | 套 | 2
13 | 030411004001 | 内外机连接信号线 |  | m | 20
14 | 030411004002 | 内外机连接线 |  | m | 15
15 | 030411001001 | 冷凝水管（UPVC管） （含10mm保温） | De25 | m | 20
16 | 030411001002 | 冷凝水管（UPVC管） （含10mm保温） | De32 | m | 5
17 | 030411001003 | 聚酯风管 |  | 项 | 1
分部分项合计
措施项目
单价措施合计
本页小计
合 计
注：为计取规费等的使用，可在表中增设其中：“定额人工费”。
表—08

## 表-11 总价措施项目清单与计价表
总价措施项目清单与计价表
工程名称：室内中央空调 |  |  |  | 标段：创新创业孵化基地 室内装修 |  |  |  | 第 1 页 共 2 页
序号 | 项目编码 | 项目名称 | 计算基础 |  | 费率 (%) | 金额 (元) | 调整 费率 (%) |  | 调整后 金额(元) | 备注
1 | 031302001001 | 安全文明施工费
1.1 | 1.1 | 基本费 | 分部分项合计+技术措施项目合计-分部分项设备费-技术措施项目设备费 |  | 1.7
1.2 | 1.2 | 增加费 | 分部分项合计+技术措施项目合计-分部分项设备费-技术措施项目设备费 |  | 0
1.3 | 1.3 | 扬尘污染防治增加费 | 分部分项合计+技术措施项目合计-分部分项设备费-技术措施项目设备费 |  | 0.21
2 | 031302010001 | 按质论价 | 分部分项合计+技术措施项目合计-分部分项设备费-技术措施项目设备费 |  | 0
3 | 031302002001 | 夜间施工 | 分部分项合计+技术措施项目合计-分部分项设备费-技术措施项目设备费
4 | 031302003001 | 非夜间施工照明 | 分部分项合计+技术措施项目合计-分部分项设备费-技术措施项目设备费 | [6 empty] | 在计取非夜间施工照明费时，建筑工程、仿古工程、修缮土建部分仅地下室（地宫）部分可计取；单独装饰、安装工程、园林绿化工程、修缮安装部分仅特殊施工部位内施工项目可计取
5 | 031302004001 | 二次搬运 | 分部分项合计+技术措施项目合计-分部分项设备费-技术措施项目设备费
6 | 031302005001 | 冬雨季施工 | 分部分项合计+技术措施项目合计-分部分项设备费-技术措
编制人（造价人员）： |  |  |  | 复核人（造价工程师）：
表-11
总价措施项目清单与计价表
工程名称：室内中央空调 |  |  |  | 标段：创新创业孵化基地 室内装修 |  |  |  | 第 2 页 共 2 页
序号 | 项目编码 | 项目名称 | 计算基础 |  | 费率 (%) | 金额 (元) | 调整 费率 (%) |  | 调整后 金额(元) | 备注
施项目设备费
7 | 031302006001 | 已完工程及设备保护 | 分部分项合计+技术措施项目合计-分部分项设备费-技术措施项目设备费
8 | 031302008001 | 临时设施 | 分部分项合计+技术措施项目合计-分部分项设备费-技术措施项目设备费
9 | 031302009001 | 赶工措施 | 分部分项合计+技术措施项目合计-分部分项设备费-技术措施项目设备费
10 | 031302011001 | 住宅分户验收 | 分部分项合计+技术措施项目合计-分部分项设备费-技术措施项目设备费 | [6 empty] | 在计取住宅分户验收时，大型土石方工程、桩基工程和地下室部分不计入计费基础
11 | 031302012001 | 建筑工人实名制 | 分部分项合计+技术措施项目合计-分部分项设备费-技术措施项目设备费 | [6 empty] | 建筑工人实名制设备由建筑工人工资专用账户开户银行提供的，建筑工人实名制费用按表中费率乘以0.5系数计取
合 计
编制人（造价人员）： |  |  |  | 复核人（造价工程师）：
表-11

## 表-12 其他项目清单与计价汇总表
其他项目清单与计价汇总表
工程名称：室内中央空调 |  | 标段：创新创业孵化基地 室内装修 |  |  | 第 1 页 共 1 页
序号 | 项目名称 |  | 金额（元） | 结算金额（元） |  | 备注
一 | 其他项目
1 | 暂列金额 |  |  |  |  | 明细详见表-12-1
2 | 暂估价
2.1 | 材料(工程设备)暂估价 |  | - |  |  | 明细详见表-12-2
2.2 | 专业工程暂估价 |  |  |  |  | 明细详见表-12-3
3 | 计日工 |  |  |  |  | 明细详见表-12-4
4 | 总承包服务费 |  |  |  |  | 明细详见表-12-5
5 | 索赔与现场签证 |  | - |  |  | 明细详见表-12-6
合 计 | [5 empty] | —
表—12

## 表-13 规费、税金项目清单与计价表
规费、税金项目清单与计价表
工程名称：室内中央空调 |  |  | 标段：创新创业孵化基地 室内装修 |  | 第 1 页 共 1 页
序号 | 项目名称 | 计算基础 |  | 计算基数 |  | 计算费率(%) | 金额(元)
1 | 规费 | 社会保险费+住房公积金+环境保护税
1.1 | 社会保险费 | 分部分项工程+措施项目+其他项目-分部分项设备费-技术措施项目设备费 |  |  |  | 2.4
1.2 | 住房公积金 | 分部分项工程+措施项目+其他项目-分部分项设备费-技术措施项目设备费 |  |  |  | 0.42
1.3 | 环境保护税 | 分部分项工程+措施项目+其他项目-分部分项设备费-技术措施项目设备费 |  |  |  | 0
2 | 税金 | 分部分项工程+措施项目+其他项目+规费-(甲供材料费+甲供主材费+甲供设备费)/1.01 |  |  |  | 9
合 计
表—13

## 表-21 承包人提供主要材料和工程设备一览表
承包人提供主要材料和工程设备一览表
(适用造价信息差额调整法)
工程名称：室内中央空调 |  |  |  |  | 标段：创新创业孵化基地 室内装修 |  |  |  | 第 1 页 共 3 页
序号 | 材料号 | 名称、规格、型号 | 单位 | 数量 |  | 风险系数% | 基准单价 （元） | 投标单价 （元） |  | 发承包人 确认单价 (元) | 备注
1 | 01130141 | 扁钢 <-59 | kg |  |  |  | 5.84
2 | 01290154 | 钢板 δ12~20 Q235 | kg |  |  |  | 3.57
3 | 02130201 | 尼龙扎带 | 根 |  |  |  | 0.6
4 | 03050409 | 带母镀锌螺栓 M8 | 套 |  |  |  | 0.21
5 | 03050571 | 精制带母镀锌螺栓 M2~5*4~20 | 套 |  |  |  | 0.22
6 | 03210405 | 尼龙砂轮片 φ100*16*3 | 片 |  |  |  | 3.26
7 | 03210409 | 尼龙砂轮片 φ500*25*4 | 片 |  |  |  | 10.55
8 | 03270104 | 铁砂布 2# | 张 |  |  |  | 1.06
9 | 03410206 | 电焊条 J422 φ3.2 | kg |  |  |  | 6.29
10 | 03430511 | 铜气焊丝 | kg |  |  |  | 34.3
11 | 03570225 | 镀锌铁丝 13#~17# | kg |  |  |  | 5.59
12 | 03652421 | 锯条 | 根 |  |  |  | 0.2
13 | 03652422 | 钢锯条 | 根 |  |  |  | 0.21
14 | 11590504 | 聚氯乙烯热熔密封胶 | kg |  |  |  | 11.32
15 | 12070105 | 黄油(钙基脂) | kg |  |  |  | 6.48
16 | 12300378 | 硼砂 | kg |  |  |  | 6.69
17 | 12310308 | 丙酮 | kg |  |  |  | 5.25
18 | 12370305 | 氧气 | m3 |  |  |  | 2.35
19 | 12370335 | 乙炔气 | kg |  |  |  | 16.29
20 | 19610302 | 其它材料费 | 元 |  |  |  | 0.86
21 | 24170307 | 绝缘胶带 | 卷 |  |  |  | 0.86
22 | 25030102 | BV铜芯聚氯乙烯绝缘线 300V/500V1mm2 | m |  |  |  | 0.88
23 | 26250311 | 镀锌电缆卡子 2*35 | 个 |  |  |  | 1.46
24 | 31110301 | 棉纱头 | kg |  |  |  | 6.16
25 | 31130104 | 其他材料费 | 元 |  |  |  | 1
26 | 31150101 | 水 | m3 |  |  |  | 4.3
27 | 31150301 | 电 | kw·h |  |  |  | 0.8
28 | 31170107 | 电缆标志牌 塑料扁 | 个 |  |  |  | 0.13
表-21
承包人提供主要材料和工程设备一览表
(适用造价信息差额调整法)
工程名称：室内中央空调 |  |  |  |  | 标段：创新创业孵化基地 室内装修 |  |  |  | 第 2 页 共 3 页
序号 | 材料号 | 名称、规格、型号 | 单位 | 数量 |  | 风险系数% | 基准单价 （元） | 投标单价 （元） |  | 发承包人 确认单价 (元) | 备注
形
29 | 13120303 | 橡塑保温套管 | m |  |  |  | 3
30 | 13590321 | 保温扎带 | 卷 |  |  |  | 15
31 | 14130151@1 | 低压铜管 Ф22×1.2 | m |  |  |  | 66.47
32 | 14130151@2 | 低压铜管 Ф9.5×0.7 | m |  |  |  | 15.67
33 | 14130151@3 | 低压铜管 Ф12×0.8 | m |  |  |  | 23.22
34 | 14130151@4 | 低压铜管 Ф19.0×1.0 | m |  |  |  | 46.48
35 | 14310377@1 | 冷凝水管（UPVC管） （含10mm保温） De25 品牌 杭州·中财 | m |  |  |  | 12.1
36 | 14310377@2 | 冷凝水管（UPVC管） （含10mm保温） De32 品牌 杭州·中财 | m |  |  |  | 15.4
37 | 15112501@1 | 铜分歧管组件 管外径22及以内 | 个 |  |  |  | 50
38 | 15230307 | 承插塑料排水管件 dn50 | 个 |  |  |  | 4.18
39 | 25430101@1 | 内外机连接线 品牌 宁波·球冠 | m |  |  |  | 5
40 | 50030101@2 | 风管式室内机 DLR-40F/DYH 品牌 宁波·奥克斯 | 台 |  |  |  | 1543.88
41 | 50030101@3 | 风管式室内机 DLR-112F/DEH 品牌 宁波·奥克斯 | 台 |  |  |  | 2537.65
42 | 50030101@4 | 多联机室外机 DLR-260W5/DC26 品牌 宁波·奥克斯 | 台 |  |  |  | 18766.01
43 | 补充主材001 | 系统氟利昂追加 | KG |  |  |  | 90
44 | 补充主材003 | 聚酯风管 | 项 |  |  |  | 800
45 | 补充主材004 | 门铰式回风口（定制） | 个 |  |  |  | 195
表-21
承包人提供主要材料和工程设备一览表
(适用造价信息差额调整法)
工程名称：室内中央空调 |  |  |  |  | 标段：创新创业孵化基地 室内装修 |  |  |  | 第 3 页 共 3 页
序号 | 材料号 | 名称、规格、型号 | 单位 | 数量 |  | 风险系数% | 基准单价 （元） | 投标单价 （元） |  | 发承包人 确认单价 (元) | 备注
46 | 补充主材005 | 单层百叶风口（定制） | 个 |  |  |  | 155
表-21