## 扉-2 招标控制价扉页
|  | 室内装修 |  |  |  | 工程
招 标 控 制 价
招标控制价 | （小写）： |  | 191,660.93
| （大写）： |  | 壹拾玖万壹仟陆佰陆拾元玖角叁分
招 标 人： |  |  |  | 造价咨询人：
| （单位盖章） |  |  |  | (单位资质专用章)
法定代理人 或其授权人： |  |  |  | 法定代理人 或其授权人：
| (签字或盖章) |  |  |  | (签字或盖章)
编 制 人： |  |  |  | 复 核 人：
| (造价人员签字盖专用章) |  |  |  | (造价工程师签字盖专用章)
编制时间： |  |  |  | 复核时间：
扉-2

## 表-04 单位工程招标控制价汇总表
单位工程招标控制价汇总表
工程名称：室内装修 |  | 标段：创新创业孵化基地 室内装修 |  | 第 1 页 共 1 页
序号 | 汇总内容 |  | 金额:(元) |  | 其中：暂估价(元)
1 | 分部分项工程 |  | 165871.13
1.1 | 人工费 |  | 42713.36
1.2 | 材料费 |  | 95311.57
1.3 | 施工机具使用费 |  | 1982.65
1.4 | 企业管理费 |  | 19170.29
1.5 | 利润 |  | 6686.49
2 | 措施项目 |  | 5142.01
2.1 | 单价措施项目费
2.2 | 总价措施项目费 |  | 5142.01
2.2.1 | 其中：安全文明施工措施费 |  | 3184.73
3 | 其他项目 |  |  |  | －
3.1 | 其中：暂列金额 |  |  |  | －
3.2 | 其中：专业工程暂估价 |  |  |  | －
3.3 | 其中：计日工 |  |  |  | －
3.4 | 其中：总承包服务费 |  |  |  | －
4 | 规费 |  | 4822.58 |  | －
5 | 税金 |  | 15825.21 |  | －
招标控制价合计=1+2+3+4+5-甲供材料费_含设备/1.01 |  |  | 191,660.93 |  | 0
表—04

## 表-08 分部分项工程和单价措施项目清单与计价表
分部分项工程和单价措施项目清单与计价表
工程名称：室内装修 | [5 empty] | 标段：创新创业孵化基地 室内装修 |  |  | 第 1 页 共 11 页
序号 | 项目编码 | 项目名称 | 项目特征描述 | 计量单位 | 工程量 |  | 金额（元）
[7 empty] | 综合单价 | 综合合价 |  | 其中：暂估价
|  | 会议室 | [5 empty] | 46444.29
1 | 011406003001 | 墙面基层批平腻子处理 | 工艺说明：：1，螺丝钉防锈处理，拉法基处理接缝口。 2、原顶面做抗裂处理，增加基层和腻子层的结合力。3、粉刷石膏顶面找平，精细滑石粉一遍，环保腻子一遍，按每套流程干燥后灯光打磨平整，边角顺直，达到工艺平整度要求。4、含油漆工施工人工费。5、不含原墙顶面基层铲除费用。 | m2 | 70 |  | 30.31 | 2121.7
2 | 011406001001 | 墙面乳胶漆施工 | 工艺说明：1、乳胶漆施工系数1.05。2、含油漆工施工人工费。 | m2 | 70 |  | 19.29 | 1350.3
本页小计 | [7 empty] | 3472
注：为计取规费等的使用，可在表中增设其中：“定额人工费”。
表—08
分部分项工程和单价措施项目清单与计价表
工程名称：室内装修 | [5 empty] | 标段：创新创业孵化基地 室内装修 |  |  | 第 2 页 共 11 页
序号 | 项目编码 | 项目名称 | 项目特征描述 | 计量单位 | 工程量 |  | 金额（元）
[7 empty] | 综合单价 | 综合合价 |  | 其中：暂估价
3 | 011406003004 | 顶面基层批平腻子处理 | 工艺说明：：1，螺丝钉防锈处理，拉法基处理接缝口。 2、原顶面做抗裂处理，增加基层和腻子层的结合力。3、粉刷石膏顶面找平，精细滑石粉一遍，环保腻子一遍，按每套流程干燥后灯光打磨平整，边角顺直，达到工艺平整度要求。4、含油漆工施工人工费。5、不含原墙顶面基层铲除费用。 | m2 | 45 |  | 30.31 | 1363.95
4 | 011406001005 | 顶面乳胶漆施 | 工艺说明：1、乳胶漆施工系数1.05。2、含油漆工施工人工费。 | m2 | 45 |  | 19.29 | 868.05
5 | 011103001001 | 800*800全抛釉地砖铺贴人工加辅料加地砖主材 | 工艺说明：1、水泥、黄砂，损耗系数3%-5%。 2、表面顺平、十字交叉缝隙无错位、整体无空鼓。4、施工完毕专业、严格要求验收。 | m2 | 45 |  | 166.21 | 7479.45
本页小计 | [7 empty] | 9711.45
注：为计取规费等的使用，可在表中增设其中：“定额人工费”。
表—08
分部分项工程和单价措施项目清单与计价表
工程名称：室内装修 | [5 empty] | 标段：创新创业孵化基地 室内装修 |  |  | 第 3 页 共 11 页
序号 | 项目编码 | 项目名称 | 项目特征描述 | 计量单位 | 工程量 |  | 金额（元）
[7 empty] | 综合单价 | 综合合价 |  | 其中：暂估价
6 | 011302001005 | 石膏板造型吊顶 （展开面计算） | 工艺说明：1、国标轻钢龙骨，卡龙，延边龙骨（热镀）、含规格2.4*3.8木龙骨和E0级顺芯板（1.5cm）,顺芯板仅用在局部造型处、0.95cm纸面石膏板贴面。2、不含乳胶漆、隔音材料、灯具。3、专用吊筋、膨胀螺丝、专用黑色自攻螺丝钉固定。4、含木工施工人工费。特殊情况另议。 | m2 | 48 |  | 137.93 | 6620.64
7 | 011302001006 | 灯槽（直形） | 造型处以木龙骨，刷防火涂料或顺芯板基层、0.95厚纸面石膏板 | m | 31 |  | 167.04 | 5178.24
8 | 010702005001 | 中央空调出风回风口加固 | 出风口处以木龙骨，刷防火涂料 | 个 | 1 |  | 47.72 | 47.72
9 | 010810002001 | 窗帘盒 | 顺芯板制作，表面加附一层纸面石膏板 | m | 5 |  | 57.21 | 286.05
10 | 011105005002 | 木质踢脚线材料加安装 |  | m | 17 |  | 19.83 | 337.11
11 | 030412004001 | 双头暗藏筒灯 |  | 套 | 9 |  | 245.3 | 2207.7
12 | 030412004002 | 单只筒灯 |  | 套 | 6 |  | 86.9 | 521.4
13 | 030412004003 | 灯带 |  | 套 | 32 |  | 40.58 | 1298.56
14 | 010809004001 | 窗台石 |  | m | 2.6 |  | 264.7 | 688.22
15 | 011210001001 | 长虹玻璃隔断 |  | m2 | 12 |  | 274.51 | 3294.12
16 | 010801001001 | 现场定制装饰柜 | E1级 | m2 | 13 |  | 983.16 | 12781.08
|  | 电脑房 | [5 empty] | 33151.12
本页小计 | [7 empty] | 33260.84
注：为计取规费等的使用，可在表中增设其中：“定额人工费”。
表—08
分部分项工程和单价措施项目清单与计价表
工程名称：室内装修 | [5 empty] | 标段：创新创业孵化基地 室内装修 |  |  | 第 4 页 共 11 页
序号 | 项目编码 | 项目名称 | 项目特征描述 | 计量单位 | 工程量 |  | 金额（元）
[7 empty] | 综合单价 | 综合合价 |  | 其中：暂估价
17 | 011406003002 | 墙面基层批平腻子处理 | 工艺说明：：1，螺丝钉防锈处理，拉法基处理接缝口。 2、原顶面做抗裂处理，增加基层和腻子层的结合力。3、粉刷石膏顶面找平，精细滑石粉一遍，环保腻子一遍，按每套流程干燥后灯光打磨平整，边角顺直，达到工艺平整度要求。4、含油漆工施工人工费。5、不含原墙顶面基层铲除费用。 | m2 | 70 |  | 30.31 | 2121.7
18 | 011406001002 | 墙面乳胶漆施工 | 工艺说明：1、乳胶漆施工系数1.05。2、含油漆工施工人工费。 | m2 | 70 |  | 19.29 | 1350.3
19 | 011302001002 | 顶面吊顶：硅酸钙板 |  | m2 | 40 |  | 127.43 | 5097.2
20 | 011103001002 | 800*800全抛釉地砖铺贴人工加辅料加地砖主材 | 工艺说明：1、水泥、黄砂，损耗系数3%-5%。 2、表面顺平、十字交叉缝隙无错位、整体无空鼓。4、施工完毕专业、严格要求验收。 | m2 | 36 |  | 166.21 | 5983.56
21 | 010810002002 | 窗帘盒 | 顺芯板制作，表面加附一层纸面石膏板 | m | 10 |  | 57.21 | 572.1
22 | 010702005002 | 中央空调出风回风口加固 | 出风口处以木龙骨，刷防火涂料 | 个 | 1 |  | 47.72 | 47.72
23 | 011105005003 | 木质踢脚线材料加安装 |  | m | 20 |  | 19.83 | 396.6
本页小计 | [7 empty] | 15569.18
注：为计取规费等的使用，可在表中增设其中：“定额人工费”。
表—08
分部分项工程和单价措施项目清单与计价表
工程名称：室内装修 | [5 empty] | 标段：创新创业孵化基地 室内装修 |  |  | 第 5 页 共 11 页
序号 | 项目编码 | 项目名称 | 项目特征描述 | 计量单位 | 工程量 |  | 金额（元）
[7 empty] | 综合单价 | 综合合价 |  | 其中：暂估价
24 | 010809004002 | 窗台石 |  | m | 5 |  | 264.7 | 1323.5
25 | 030412004004 | 集成灯 |  | 套 | 6 |  | 282.15 | 1692.9
26 | 011210001002 | 定制书桌 | E1级 | 米 | 13 |  | 885.98 | 11517.74
27 | 010801001003 | 现场定制装饰柜 | E1级 | m2 | 3.1 |  | 983.16 | 3047.8
|  | 办公区 | [5 empty] | 26528.39
28 | 011406003003 | 墙面基层批平腻子处理 | 工艺说明：：1，螺丝钉防锈处理，拉法基处理接缝口。 2、原顶面做抗裂处理，增加基层和腻子层的结合力。3、粉刷石膏顶面找平，精细滑石粉一遍，环保腻子一遍，按每套流程干燥后灯光打磨平整，边角顺直，达到工艺平整度要求。4、含油漆工施工人工费。5、不含原墙顶面基层铲除费用。 | m2 | 82 |  | 30.31 | 2485.42
29 | 011406001003 | 墙面乳胶漆施工 | 工艺说明：1、乳胶漆施工系数1.05。2、含油漆工施工人工费。 | m2 | 82 |  | 19.29 | 1581.78
本页小计 | [7 empty] | 21649.14
注：为计取规费等的使用，可在表中增设其中：“定额人工费”。
表—08
分部分项工程和单价措施项目清单与计价表
工程名称：室内装修 | [5 empty] | 标段：创新创业孵化基地 室内装修 |  |  | 第 6 页 共 11 页
序号 | 项目编码 | 项目名称 | 项目特征描述 | 计量单位 | 工程量 |  | 金额（元）
[7 empty] | 综合单价 | 综合合价 |  | 其中：暂估价
30 | 011406003005 | 顶面基层批平腻子处理 | 工艺说明：：1，螺丝钉防锈处理，拉法基处理接缝口。 2、原顶面做抗裂处理，增加基层和腻子层的结合力。3、粉刷石膏顶面找平，精细滑石粉一遍，环保腻子一遍，按每套流程干燥后灯光打磨平整，边角顺直，达到工艺平整度要求。4、含油漆工施工人工费。5、不含原墙顶面基层铲除费用。 | m2 | 20 |  | 30.31 | 606.2
31 | 011406001006 | 顶面乳胶漆施 | 工艺说明：1、乳胶漆施工系数1.05。2、含油漆工施工人工费。 | m2 | 20 |  | 19.29 | 385.8
32 | 011302001007 | 石膏板造型吊顶 （展开面计算） | 工艺说明：1、国标轻钢龙骨，卡龙，延边龙骨（热镀）、含规格2.4*3.8木龙骨和E0级顺芯板（1.5cm）,顺芯板仅用在局部造型处、0.95cm纸面石膏板贴面。2、不含乳胶漆、隔音材料、灯具。3、专用吊筋、膨胀螺丝、专用黑色自攻螺丝钉固定。4、含木工施工人工费。特殊情况另议。 | m2 | 20 |  | 137.93 | 2758.6
本页小计 | [7 empty] | 3750.6
注：为计取规费等的使用，可在表中增设其中：“定额人工费”。
表—08
分部分项工程和单价措施项目清单与计价表
工程名称：室内装修 | [5 empty] | 标段：创新创业孵化基地 室内装修 |  |  | 第 7 页 共 11 页
序号 | 项目编码 | 项目名称 | 项目特征描述 | 计量单位 | 工程量 |  | 金额（元）
[7 empty] | 综合单价 | 综合合价 |  | 其中：暂估价
33 | 010810002003 | 窗帘盒 | 顺芯板制作，表面加附一层纸面石膏板 | m | 7.5 |  | 57.21 | 429.08
34 | 010702005003 | 中央空调出风回风口加固 | 出风口处以木龙骨，刷防火涂料 | 个 | 1 |  | 47.72 | 47.72
35 | 011105005004 | 木质踢脚线材料加安装 |  | m | 25 |  | 19.83 | 495.75
36 | 010809004003 | 窗台石 |  | m | 5 |  | 264.7 | 1323.5
37 | 030412004006 | 单只筒灯 |  | 套 | 8 |  | 86.9 | 695.2
38 | 011103001003 | 800*800全抛釉地砖铺贴人工加辅料加地砖主材 | 工艺说明：1、水泥、黄砂，损耗系数3%-5%。 2、表面顺平、十字交叉缝隙无错位、整体无空鼓。4、施工完毕专业、严格要求验收。 | m2 | 20 |  | 166.21 | 3324.2
39 | 010801002001 | 环保生态门 | 室内内木质门（成品），含门套、门锁、门吸等安装 | 樘 | 2 |  | 2068.3 | 4136.6
40 | 010801001005 | 现场定制装饰柜 | E1级 | m2 | 8.4 |  | 983.16 | 8258.54
|  | 基础改造项目 | [5 empty] | 25986.71
41 | 011406001004 | 石膏板隔墙衬木工板 | 工艺说明：1、国标轻钢龙骨，配穿心条石膏板双面贴面,中间衬E1级木工板隔音材料，专用黑色自攻螺丝钉固定. 2、不含乳胶漆、3、含木工施工人工费。 | m2 | 94 |  | 157.59 | 14813.46
本页小计 | [7 empty] | 33524.05
注：为计取规费等的使用，可在表中增设其中：“定额人工费”。
表—08
分部分项工程和单价措施项目清单与计价表
工程名称：室内装修 | [5 empty] | 标段：创新创业孵化基地 室内装修 |  |  | 第 8 页 共 11 页
序号 | 项目编码 | 项目名称 | 项目特征描述 | 计量单位 | 工程量 |  | 金额（元）
[7 empty] | 综合单价 | 综合合价 |  | 其中：暂估价
42 | 011302001004 | 水电施工墙面开线槽 | 工艺说明：1、所有水电路全部直线切割。2、深度达到3cm以上。3、拆除垃圾清理含袋装。4、垃圾运至规定地点（不得抛洒）。 | m2 | 115 |  | 19.55 | 2248.25
43 | 011302001008 | 全套线槽粉补 | 工艺说明：1、黄砂、水泥砂桨。2、粉补平整保证水电线管不露明。3、施工人工费。 | m2 | 115 |  | 15 | 1725
44 | 011103001004 | 水电施工排管钻孔 | 工艺说明：1、机械开孔（综合各种规格孔洞） | 个 | 30 |  | 40 | 1200
45 | 011210001003 | 原有拆除（地面、墙面、顶面） | 包含：1、原地面材质拆除至原始结构；2、原顶面矿棉板吊顶拆除；3、原墙面油漆面铲除；4、原空调风口拆除；5、原窗帘软装拆除 | 项 | 1 |  | 6000 | 6000
|  | 电路重排施工 | [5 empty] | 23218.47
本页小计 | [7 empty] | 11173.25
注：为计取规费等的使用，可在表中增设其中：“定额人工费”。
表—08
分部分项工程和单价措施项目清单与计价表
工程名称：室内装修 | [5 empty] | 标段：创新创业孵化基地 室内装修 |  |  | 第 9 页 共 11 页
序号 | 项目编码 | 项目名称 | 项目特征描述 | 计量单位 | 工程量 |  | 金额（元）
[7 empty] | 综合单价 | 综合合价 |  | 其中：暂估价
46 | 010101001002 | 室内空间电工强电基础施工人工费、电线材料 | 工艺说明：1、专线到位，再分路2.5㎡到各个用电器和插座，普通插座均为2.5㎡电线，照明线为一路总电箱控制均为2.5㎡电线 2、大功率电器独放专线，不含安装、强电箱、墙体开槽，3、不含10㎡及10㎡以上的电线。4、不含中央空调、壁挂式空调。 5、所有电线、线管除灯位线之外全部重排，除灯位线管用老线管其他一律重排5、本报价不能保证所有线路都是活线， 但保证没有接头，如有特殊要求价格另议。 | m2 | 115 |  | 100 | 11500
本页小计 | [7 empty] | 11500
注：为计取规费等的使用，可在表中增设其中：“定额人工费”。
表—08
分部分项工程和单价措施项目清单与计价表
工程名称：室内装修 | [5 empty] | 标段：创新创业孵化基地 室内装修 |  |  | 第 10 页 共 11 页
序号 | 项目编码 | 项目名称 | 项目特征描述 | 计量单位 | 工程量 |  | 金额（元）
[7 empty] | 综合单价 | 综合合价 |  | 其中：暂估价
47 | 010101001003 | 室内空间电工弱电基础施工人工费、电线材料 | 工艺说明：1、弱电线，含电话网络线。2、不含安装、弱电箱、地面开槽，3、不含红外防盗、智能系统排线、对讲系统的线材。4、所有弱电全部重排，由室内总弱电箱排布直接到各用电弱电点位。5、本报价不能保证所有线路都是活线，但保证没有接头，如有特殊要求价格另议。 | 位 | 20 |  | 300 | 6000
48 | 010101001004 | 筒灯、面板安装及调试(单套、单层费用） | 工艺说明：1、调试、安装牢固、接线规范。2、开关插座面板安装，左零右火定律，注意安装水平度、牢固度。 | 项 | 1 |  | 500 | 500
49 | 010101001005 | 新建强电箱 | 强电箱（含箱内元器件等） | 项 | 1 |  | 1756.59 | 1756.59
50 | 030408001002 | 电力电缆 | 强电箱进线电缆YJV-1KV-5*16 | m | 38 |  | 80.83 | 3071.54
51 | 010101001006 | 新建弱电箱 | 弱电箱采购并安装 | 项 | 1 |  | 390.34 | 390.34
|  | 其它工程 | [5 empty] | 10542.15
52 | 010101001008 | 施工垃圾清理费 | 说明：1、含人工和垃圾袋费用2、施工期间的垃圾多次清运费用。4、垃圾只清运至校内指定地点，不含垃圾外运的费用。 | m2 | 115 |  | 7.41 | 852.15
53 | 010101001009 | 乙供材料运输费 |  | 项 | 1 |  | 3000 | 3000
本页小计 | [7 empty] | 15570.62
注：为计取规费等的使用，可在表中增设其中：“定额人工费”。
表—08
分部分项工程和单价措施项目清单与计价表
工程名称：室内装修 | [5 empty] | 标段：创新创业孵化基地 室内装修 |  |  | 第 11 页 共 11 页
序号 | 项目编码 | 项目名称 | 项目特征描述 | 计量单位 | 工程量 |  | 金额（元）
[7 empty] | 综合单价 | 综合合价 |  | 其中：暂估价
54 | 010101001010 | 乙供材料搬运费 |  | 项 | 1 |  | 2000 | 2000
55 | 010101001011 | 垃圾外运费 |  | 项 | 1 |  | 2000 | 2000
56 | 010101001012 | 开荒保洁 | 说明：1、委派专业保洁人员。2、含所有固定、移动、开窗、等玻璃的清洁。 | m2 | 115 |  | 6 | 690
57 | 010101001013 | 外围区域修补施工 | 由于施工所造成的建筑施工场地周边影响区域修补复原施工项目（主要油漆修补） | m2 | 1 |  | 2000 | 2000
|  | 分部分项合计 | [5 empty] | 165871.13
措施项目
单价措施合计
本页小计 | [7 empty] | 6690
合 计 | [7 empty] | 165871.13
注：为计取规费等的使用，可在表中增设其中：“定额人工费”。
表—08

## 表-09 综合单价分析表
综合单价分析表
工程名称：室内装修 | [5 empty] | 标段：创新创业孵化基地 室内装修 |  |  |  | 第 1 页 共 57 页
项目编码 |  | 011406003001 |  | 项目名称 |  |  | 墙面基层批平腻子处理 |  | 计量单位 |  | m2 | 工程量 | 70
清单综合单价组成明细
定额编号 | 定额项目名称 | 定额 单位 | 数量 | 单价 |  |  |  |  | 合价
|  |  |  | 人工费 | 材料费 |  | 机械费 | 管理费 和利润 | 人工费 |  | 材料费 | 机械费 | 管理费 和利润
借B5-285 换 | 抹灰面 满刮水泥腻子二遍 实际遍数(遍):3 | 100m2 | 0.01 | 1449.6 | 738.54 |  |  | 840.77 | 14.5 |  | 7.39 |  | 8.41
综合人工工日 |  | 小计 | [6 empty] | 14.5 |  | 7.39 |  | 8.41
0.09664工日 |  | 未计价材料费
清单项目综合单价 | [8 empty] | 30.31
材 料 费 明 细 | 主要材料名称、规格、型号 | [5 empty] | 单位 | 数量 | 单价（元） |  | 合价（元） | 暂估单价 （元） | 暂估合价 （元）
| TG胶 | [5 empty] | kg | 1.26 | 4.68 |  | 5.9
| 其他材料费 | [7 empty] | - |  | 1.49 | -
| 材料费小计 | [7 empty] | - |  | 7.39 | -
表-09
综合单价分析表
工程名称：室内装修 | [5 empty] | 标段：创新创业孵化基地 室内装修 |  |  |  | 第 2 页 共 57 页
项目编码 |  | 011406001001 |  | 项目名称 |  |  | 墙面乳胶漆施工 |  | 计量单位 |  | m2 | 工程量 | 70
清单综合单价组成明细
定额编号 | 定额项目名称 | 定额 单位 | 数量 | 单价 |  |  |  |  | 合价
|  |  |  | 人工费 | 材料费 |  | 机械费 | 管理费 和利润 | 人工费 |  | 材料费 | 机械费 | 管理费 和利润
借17-176 换 | 内墙面 在抹灰面上 901胶混合腻子批、刷乳胶漆各三遍 实际乳胶漆遍数(遍):2 实际腻子遍数(遍):1 | 10m2 | 0.1 | 92.25 | 47.07 |  |  | 53.51 | 9.23 |  | 4.71 |  | 5.35
综合人工工日 |  | 小计 | [6 empty] | 9.23 |  | 4.71 |  | 5.35
0.0615工日 |  | 未计价材料费
清单项目综合单价 | [8 empty] | 19.29
材 料 费 明 细 | 主要材料名称、规格、型号 | [5 empty] | 单位 | 数量 | 单价（元） |  | 合价（元） | 暂估单价 （元） | 暂估合价 （元）
| 其他材料费 | [7 empty] | - |  | 4.72 | -
| 材料费小计 | [7 empty] | - |  | 4.72 | -
表-09
综合单价分析表
工程名称：室内装修 | [5 empty] | 标段：创新创业孵化基地 室内装修 |  |  |  | 第 3 页 共 57 页
项目编码 |  | 011406003004 |  | 项目名称 |  |  | 顶面基层批平腻子处理 |  | 计量单位 |  | m2 | 工程量 | 45
清单综合单价组成明细
定额编号 | 定额项目名称 | 定额 单位 | 数量 | 单价 |  |  |  |  | 合价
|  |  |  | 人工费 | 材料费 |  | 机械费 | 管理费 和利润 | 人工费 |  | 材料费 | 机械费 | 管理费 和利润
借B5-285 换 | 抹灰面 满刮水泥腻子二遍 实际遍数(遍):3 | 100m2 | 0.01 | 1449.6 | 738.54 |  |  | 840.77 | 14.5 |  | 7.39 |  | 8.41
综合人工工日 |  | 小计 | [6 empty] | 14.5 |  | 7.39 |  | 8.41
0.09664工日 |  | 未计价材料费
清单项目综合单价 | [8 empty] | 30.31
材 料 费 明 细 | 主要材料名称、规格、型号 | [5 empty] | 单位 | 数量 | 单价（元） |  | 合价（元） | 暂估单价 （元） | 暂估合价 （元）
| TG胶 | [5 empty] | kg | 1.26 | 4.68 |  | 5.9
| 其他材料费 | [7 empty] | - |  | 1.49 | -
| 材料费小计 | [7 empty] | - |  | 7.39 | -
表-09
综合单价分析表
工程名称：室内装修 | [5 empty] | 标段：创新创业孵化基地 室内装修 |  |  |  | 第 4 页 共 57 页
项目编码 |  | 011406001005 |  | 项目名称 |  |  | 顶面乳胶漆施 |  | 计量单位 |  | m2 | 工程量 | 45
清单综合单价组成明细
定额编号 | 定额项目名称 | 定额 单位 | 数量 | 单价 |  |  |  |  | 合价
|  |  |  | 人工费 | 材料费 |  | 机械费 | 管理费 和利润 | 人工费 |  | 材料费 | 机械费 | 管理费 和利润
借17-176 换 | 内墙面 在抹灰面上 901胶混合腻子批、刷乳胶漆各三遍 实际乳胶漆遍数(遍):2 实际腻子遍数(遍):1 | 10m2 | 0.1 | 92.25 | 47.07 |  |  | 53.51 | 9.23 |  | 4.71 |  | 5.35
综合人工工日 |  | 小计 | [6 empty] | 9.23 |  | 4.71 |  | 5.35
0.0615工日 |  | 未计价材料费
清单项目综合单价 | [8 empty] | 19.29
材 料 费 明 细 | 主要材料名称、规格、型号 | [5 empty] | 单位 | 数量 | 单价（元） |  | 合价（元） | 暂估单价 （元） | 暂估合价 （元）
| 其他材料费 | [7 empty] | - |  | 4.72 | -
| 材料费小计 | [7 empty] | - |  | 4.72 | -
表-09
综合单价分析表
工程名称：室内装修 | [5 empty] | 标段：创新创业孵化基地 室内装修 |  |  |  | 第 5 页 共 57 页
项目编码 |  | 011103001001 |  | 项目名称 |  |  | 800*800全抛釉地砖铺贴人工加辅料加地砖主材 |  | 计量单位 |  | m2 | 工程量 | 45
清单综合单价组成明细
定额编号 | 定额项目名称 | 定额 单位 | 数量 | 单价 |  |  |  |  | 合价
|  |  |  | 人工费 | 材料费 |  | 机械费 | 管理费 和利润 | 人工费 |  | 材料费 | 机械费 | 管理费 和利润
借12-96 | 800*800地砖楼地面水泥砂浆粘贴 | 10m2 | 0.1 | 550.5 | 786.41 |  | 3.79 | 321.48 | 55.05 |  | 78.64 | 0.38 | 32.15
综合人工工日 |  | 小计 | [6 empty] | 55.05 |  | 78.64 | 0.38 | 32.15
0.367工日 |  | 未计价材料费
清单项目综合单价 | [8 empty] | 166.21
材 料 费 明 细 | 主要材料名称、规格、型号 | [5 empty] | 单位 | 数量 | 单价（元） |  | 合价（元） | 暂估单价 （元） | 暂估合价 （元）
| 同质地砖 800*800 | [5 empty] | 块 | 1.7 | 37.8 |  | 64.26
| 其他材料费 | [7 empty] | - |  | 14.39 | -
| 材料费小计 | [7 empty] | - |  | 78.65 | -
表-09
综合单价分析表
工程名称：室内装修 | [5 empty] | 标段：创新创业孵化基地 室内装修 |  |  |  | 第 6 页 共 57 页
项目编码 |  | 011302001005 |  | 项目名称 |  |  | 石膏板造型吊顶 （展开面计算） |  | 计量单位 |  | m2 | 工程量 | 48
清单综合单价组成明细
定额编号 | 定额项目名称 | 定额 单位 | 数量 | 单价 |  |  |  |  | 合价
|  |  |  | 人工费 | 材料费 |  | 机械费 | 管理费 和利润 | 人工费 |  | 材料费 | 机械费 | 管理费 和利润
借15-33 | 吊筋规格 H=750mm φ6 | 10m2 | 0.1 |  | 33.75 |  | 9.52 |  |  |  | 3.38 | 0.95
借15-45 换 | 纸面石膏板天棚面层 安装在U型轻钢龙骨上 平面 家庭室内装饰 人工*1.15 | 10m2 | 0.1 | 193.2 | 121.13 |  |  | 112.06 | 19.32 |  | 12.11 |  | 11.21
借15-5 换 | 装配式U型(不上人型)轻钢龙骨 面层规格300mm*600mm 简单 家庭室内装饰 人工*1.15 | 10m2 | 0.1 | 327.75 | 388.57 |  | 3.03 | 190.09 | 32.78 |  | 38.86 | 0.3 | 19.01
综合人工工日 |  | 小计 | [6 empty] | 52.1 |  | 54.35 | 1.25 | 30.22
0.3473工日 |  | 未计价材料费
清单项目综合单价 | [8 empty] | 137.93
材 料 费 明 细 | 主要材料名称、规格、型号 | [5 empty] | 单位 | 数量 | 单价（元） |  | 合价（元） | 暂估单价 （元） | 暂估合价 （元）
| 轻钢龙骨(中) 50*20*0.5 | [5 empty] | m | 3.06 | 4 |  | 12.24
| 中龙骨横撑 | [5 empty] | m | 3.329 | 3 |  | 9.99
| 其他材料费 | [7 empty] | - |  | 32.11 | -
| 材料费小计 | [7 empty] | - |  | 54.34 | -
表-09
综合单价分析表
工程名称：室内装修 | [5 empty] | 标段：创新创业孵化基地 室内装修 |  |  |  | 第 7 页 共 57 页
项目编码 |  | 011302001006 |  | 项目名称 |  |  | 灯槽（直形） |  | 计量单位 |  | m | 工程量 | 31
清单综合单价组成明细
定额编号 | 定额项目名称 | 定额 单位 | 数量 | 单价 |  |  |  |  | 合价
|  |  |  | 人工费 | 材料费 |  | 机械费 | 管理费 和利润 | 人工费 |  | 材料费 | 机械费 | 管理费 和利润
借15-3 换 | 方木龙骨 吊在混凝土楼板上 面层规格300mm*300mm 家庭室内装饰 人工*1.15 | 10m2 | 0.1 | 310.5 | 461.99 |  | 1.53 | 180.1 | 31.05 |  | 46.2 | 0.15 | 18.01
借15-48 换 | 普通切片板面层贴在夹板基层上 平面 家庭室内装饰 人工*1.15 | 10m2 | 0.1 | 310.5 | 225.75 |  |  | 180.1 | 31.05 |  | 22.58 |  | 18.01
综合人工工日 |  | 小计 | [6 empty] | 62.1 |  | 68.78 | 0.15 | 36.02
0.414工日 |  | 未计价材料费
清单项目综合单价 | [8 empty] | 167.04
材 料 费 明 细 | 主要材料名称、规格、型号 | [5 empty] | 单位 | 数量 | 单价（元） |  | 合价（元） | 暂估单价 （元） | 暂估合价 （元）
| 其他材料费 | [7 empty] | - |  | 68.77 | -
| 材料费小计 | [7 empty] | - |  | 68.77 | -
表-09
综合单价分析表
工程名称：室内装修 | [5 empty] | 标段：创新创业孵化基地 室内装修 |  |  |  | 第 8 页 共 57 页
项目编码 |  | 010702005001 |  | 项目名称 |  |  | 中央空调出风回风口加固 |  | 计量单位 |  | 个 | 工程量 | 1
清单综合单价组成明细
定额编号 | 定额项目名称 | 定额 单位 | 数量 | 单价 |  |  |  |  | 合价
|  |  |  | 人工费 | 材料费 |  | 机械费 | 管理费 和利润 | 人工费 |  | 材料费 | 机械费 | 管理费 和利润
借15-3 换 | 方木龙骨 吊在混凝土楼板上 面层规格300mm*300mm 家庭室内装饰 人工*1.15 | 10m2 | 0.05 | 310.5 | 461.99 |  | 1.53 | 180.1 | 15.53 |  | 23.1 | 0.08 | 9.01
综合人工工日 |  | 小计 | [6 empty] | 15.53 |  | 23.1 | 0.08 | 9.01
0.1035工日 |  | 未计价材料费
清单项目综合单价 | [8 empty] | 47.72
材 料 费 明 细 | 主要材料名称、规格、型号 | [5 empty] | 单位 | 数量 | 单价（元） |  | 合价（元） | 暂估单价 （元） | 暂估合价 （元）
| 其他材料费 | [7 empty] | - |  | 23.1 | -
| 材料费小计 | [7 empty] | - |  | 23.1 | -
表-09
综合单价分析表
工程名称：室内装修 | [5 empty] | 标段：创新创业孵化基地 室内装修 |  |  |  | 第 9 页 共 57 页
项目编码 |  | 010810002001 |  | 项目名称 |  |  | 窗帘盒 |  | 计量单位 |  | m | 工程量 | 5
清单综合单价组成明细
定额编号 | 定额项目名称 | 定额 单位 | 数量 | 单价 |  |  |  |  | 合价
|  |  |  | 人工费 | 材料费 |  | 机械费 | 管理费 和利润 | 人工费 |  | 材料费 | 机械费 | 管理费 和利润
借18-66 换 | 暗窗帘盒 细木工板、纸面石膏板 家庭室内装饰 人工*1.15 | 100m | 0.01 | 1940.63 | 2649.61 |  | 4.01 | 1125.56 | 19.41 |  | 26.5 | 0.04 | 11.26
综合人工工日 |  | 小计 | [6 empty] | 19.41 |  | 26.5 | 0.04 | 11.26
0.12938工日 |  | 未计价材料费
清单项目综合单价 | [8 empty] | 57.21
材 料 费 明 细 | 主要材料名称、规格、型号 | [5 empty] | 单位 | 数量 | 单价（元） |  | 合价（元） | 暂估单价 （元） | 暂估合价 （元）
| 细木工板 δ18mm | [5 empty] | m2 | 0.4725 | 37.17 |  | 17.56
| 其他材料费 | [7 empty] | - |  | 8.85 | -
| 材料费小计 | [7 empty] | - |  | 26.41 | -
表-09
综合单价分析表
工程名称：室内装修 | [5 empty] | 标段：创新创业孵化基地 室内装修 |  |  |  | 第 10 页 共 57 页
项目编码 |  | 011105005002 |  | 项目名称 |  |  | 木质踢脚线材料加安装 |  | 计量单位 |  | m | 工程量 | 17
清单综合单价组成明细
定额编号 | 定额项目名称 | 定额 单位 | 数量 | 单价 |  |  |  |  | 合价
|  |  |  | 人工费 | 材料费 |  | 机械费 | 管理费 和利润 | 人工费 |  | 材料费 | 机械费 | 管理费 和利润
借13-127 换 | 硬木踢脚线 制作安装 设计踢脚线安装在墙面木龙骨上时 材料[05030600] 含量-0.009 家庭室内装饰 人工*1.15 | 10m | 0.1 | 79.35 | 71.67 |  | 1.18 | 46.02 | 7.94 |  | 7.17 | 0.12 | 4.6
综合人工工日 |  | 小计 | [6 empty] | 7.94 |  | 7.17 | 0.12 | 4.6
0.0529工日 |  | 未计价材料费
清单项目综合单价 | [8 empty] | 19.83
材 料 费 明 细 | 主要材料名称、规格、型号 | [5 empty] | 单位 | 数量 | 单价（元） |  | 合价（元） | 暂估单价 （元） | 暂估合价 （元）
| 其他材料费 | [7 empty] | - |  | 7.17 | -
| 材料费小计 | [7 empty] | - |  | 7.17 | -
表-09
综合单价分析表
工程名称：室内装修 | [5 empty] | 标段：创新创业孵化基地 室内装修 |  |  |  | 第 11 页 共 57 页
项目编码 |  | 030412004001 |  | 项目名称 |  |  | 双头暗藏筒灯 |  | 计量单位 |  | 套 | 工程量 | 9
清单综合单价组成明细
定额编号 | 定额项目名称 | 定额 单位 | 数量 | 单价 |  |  |  |  | 合价
|  |  |  | 人工费 | 材料费 |  | 机械费 | 管理费 和利润 | 人工费 |  | 材料费 | 机械费 | 管理费 和利润
4-1754 | 嵌入式点光源艺术装饰灯具安装φ350 | 10套 | 0.1 | 295.48 | 117.6 |  |  | 171.38 | 29.55 |  | 11.76 |  | 17.14
综合人工工日 |  | 小计 | [6 empty] | 29.55 |  | 11.76 |  | 17.14
0.223工日 |  | 未计价材料费 | [6 empty] | 186.85
清单项目综合单价 | [8 empty] | 245.3
材 料 费 明 细 | 主要材料名称、规格、型号 | [5 empty] | 单位 | 数量 | 单价（元） |  | 合价（元） | 暂估单价 （元） | 暂估合价 （元）
| 双头暗藏筒灯 | [5 empty] | 套 | 1.01 | 185 |  | 186.85
| 其他材料费 | [7 empty] | - |  | 11.76 | -
| 材料费小计 | [7 empty] | - |  | 198.61 | -
表-09
综合单价分析表
工程名称：室内装修 | [5 empty] | 标段：创新创业孵化基地 室内装修 |  |  |  | 第 12 页 共 57 页
项目编码 |  | 030412004002 |  | 项目名称 |  |  | 单只筒灯 |  | 计量单位 |  | 套 | 工程量 | 6
清单综合单价组成明细
定额编号 | 定额项目名称 | 定额 单位 | 数量 | 单价 |  |  |  |  | 合价
|  |  |  | 人工费 | 材料费 |  | 机械费 | 管理费 和利润 | 人工费 |  | 材料费 | 机械费 | 管理费 和利润
4-1752 | 嵌入式点光源艺术装饰灯具安装φ150 | 10套 | 0.1 | 251.75 | 117.6 |  |  | 146.01 | 25.18 |  | 11.76 |  | 14.6
综合人工工日 |  | 小计 | [6 empty] | 25.18 |  | 11.76 |  | 14.6
0.19工日 |  | 未计价材料费 | [6 empty] | 35.35
清单项目综合单价 | [8 empty] | 86.9
材 料 费 明 细 | 主要材料名称、规格、型号 | [5 empty] | 单位 | 数量 | 单价（元） |  | 合价（元） | 暂估单价 （元） | 暂估合价 （元）
| 单只筒灯 | [5 empty] | 套 | 1.01 | 35 |  | 35.35
| 其他材料费 | [7 empty] | - |  | 11.76 | -
| 材料费小计 | [7 empty] | - |  | 47.11 | -
表-09
综合单价分析表
工程名称：室内装修 | [5 empty] | 标段：创新创业孵化基地 室内装修 |  |  |  | 第 13 页 共 57 页
项目编码 |  | 030412004003 |  | 项目名称 |  |  | 灯带 |  | 计量单位 |  | 套 | 工程量 | 32
清单综合单价组成明细
定额编号 | 定额项目名称 | 定额 单位 | 数量 | 单价 |  |  |  |  | 合价
|  |  |  | 人工费 | 材料费 |  | 机械费 | 管理费 和利润 | 人工费 |  | 材料费 | 机械费 | 管理费 和利润
4-1781 | 蛇光管安装 | 10m | 0.1 | 92.75 | 6.68 |  |  | 53.79 | 9.28 |  | 0.67 |  | 5.38
综合人工工日 |  | 小计 | [6 empty] | 9.28 |  | 0.67 |  | 5.38
0.07工日 |  | 未计价材料费 | [6 empty] | 25.25
清单项目综合单价 | [8 empty] | 40.58
材 料 费 明 细 | 主要材料名称、规格、型号 | [5 empty] | 单位 | 数量 | 单价（元） |  | 合价（元） | 暂估单价 （元） | 暂估合价 （元）
| 灯带 | [5 empty] | 套 | 1.01 | 25 |  | 25.25
| 其他材料费 | [7 empty] | - |  | 0.67 | -
| 材料费小计 | [7 empty] | - |  | 25.92 | -
表-09
综合单价分析表
工程名称：室内装修 | [5 empty] | 标段：创新创业孵化基地 室内装修 |  |  |  | 第 14 页 共 57 页
项目编码 |  | 010809004001 |  | 项目名称 |  |  | 窗台石 |  | 计量单位 |  | m | 工程量 | 2.6
清单综合单价组成明细
定额编号 | 定额项目名称 | 定额 单位 | 数量 | 单价 |  |  |  |  | 合价
|  |  |  | 人工费 | 材料费 |  | 机械费 | 管理费 和利润 | 人工费 |  | 材料费 | 机械费 | 管理费 和利润
借12-48 | 大理石楼地面水泥砂浆粘贴 | 10m2 | 0.1 | 598.5 | 1692.26 |  | 8.97 | 347.14 | 59.85 |  | 169.23 | 0.9 | 34.71
综合人工工日 |  | 小计 | [6 empty] | 59.85 |  | 169.23 | 0.9 | 34.71
0.399工日 |  | 未计价材料费
清单项目综合单价 | [8 empty] | 264.7
材 料 费 明 细 | 主要材料名称、规格、型号 | [5 empty] | 单位 | 数量 | 单价（元） |  | 合价（元） | 暂估单价 （元） | 暂估合价 （元）
| 大理石 综合 | [5 empty] | m2 | 1.02 | 150 |  | 153
| 其他材料费 | [7 empty] | - |  | 16.23 | -
| 材料费小计 | [7 empty] | - |  | 169.23 | -
表-09
综合单价分析表
工程名称：室内装修 | [5 empty] | 标段：创新创业孵化基地 室内装修 |  |  |  | 第 15 页 共 57 页
项目编码 |  | 011210001001 |  | 项目名称 |  |  | 长虹玻璃隔断 |  | 计量单位 |  | m2 | 工程量 | 12
清单综合单价组成明细
定额编号 | 定额项目名称 | 定额 单位 | 数量 | 单价 |  |  |  |  | 合价
|  |  |  | 人工费 | 材料费 |  | 机械费 | 管理费 和利润 | 人工费 |  | 材料费 | 机械费 | 管理费 和利润
借17-95 换 | 古铜色铝合金玻璃隔断 | 10m2 | 0.1 | 900 | 1282.77 |  | 25.53 | 536.81 | 90 |  | 128.28 | 2.55 | 53.68
综合人工工日 |  | 小计 | [6 empty] | 90 |  | 128.28 | 2.55 | 53.68
0.6工日 |  | 未计价材料费
清单项目综合单价 | [8 empty] | 274.51
材 料 费 明 细 | 主要材料名称、规格、型号 | [5 empty] | 单位 | 数量 | 单价（元） |  | 合价（元） | 暂估单价 （元） | 暂估合价 （元）
| 其他材料费 | [7 empty] | - |  | 128.26 | -
| 材料费小计 | [7 empty] | - |  | 128.26 | -
表-09
综合单价分析表
工程名称：室内装修 | [5 empty] | 标段：创新创业孵化基地 室内装修 |  |  |  | 第 16 页 共 57 页
项目编码 |  | 010801001001 |  | 项目名称 |  |  | 现场定制装饰柜 |  | 计量单位 |  | m2 | 工程量 | 13
清单综合单价组成明细
定额编号 | 定额项目名称 | 定额 单位 | 数量 | 单价 |  |  |  |  | 合价
|  |  |  | 人工费 | 材料费 |  | 机械费 | 管理费 和利润 | 人工费 |  | 材料费 | 机械费 | 管理费 和利润
借17-138 换 | 附墙衣柜制安 | m2 | 1 | 345 | 386.36 |  | 32.72 | 219.08 | 345 |  | 386.36 | 32.72 | 219.08
综合人工工日 |  | 小计 | [6 empty] | 345 |  | 386.36 | 32.72 | 219.08
2.3工日 |  | 未计价材料费
清单项目综合单价 | [8 empty] | 983.16
材 料 费 明 细 | 主要材料名称、规格、型号 | [5 empty] | 单位 | 数量 | 单价（元） |  | 合价（元） | 暂估单价 （元） | 暂估合价 （元）
| 红榉木夹板 | [5 empty] | m2 | 4.76 | 28.32 |  | 134.8
| 细木工板单面砂皮 δ=18mm | [5 empty] | m2 | 1.871 | 32.03 |  | 59.93
| 柳桉芯九厘板 1220*2440*9 | [5 empty] | m2 | 1.05 | 45 |  | 47.25
| 其他材料费 | [7 empty] | - |  | 144.39 | -
| 材料费小计 | [7 empty] | - |  | 386.37 | -
表-09
综合单价分析表
工程名称：室内装修 | [5 empty] | 标段：创新创业孵化基地 室内装修 |  |  |  | 第 17 页 共 57 页
项目编码 |  | 011406003002 |  | 项目名称 |  |  | 墙面基层批平腻子处理 |  | 计量单位 |  | m2 | 工程量 | 70
清单综合单价组成明细
定额编号 | 定额项目名称 | 定额 单位 | 数量 | 单价 |  |  |  |  | 合价
|  |  |  | 人工费 | 材料费 |  | 机械费 | 管理费 和利润 | 人工费 |  | 材料费 | 机械费 | 管理费 和利润
借B5-285 换 | 抹灰面 满刮水泥腻子二遍 实际遍数(遍):3 | 100m2 | 0.01 | 1449.6 | 738.54 |  |  | 840.77 | 14.5 |  | 7.39 |  | 8.41
综合人工工日 |  | 小计 | [6 empty] | 14.5 |  | 7.39 |  | 8.41
0.09664工日 |  | 未计价材料费
清单项目综合单价 | [8 empty] | 30.31
材 料 费 明 细 | 主要材料名称、规格、型号 | [5 empty] | 单位 | 数量 | 单价（元） |  | 合价（元） | 暂估单价 （元） | 暂估合价 （元）
| TG胶 | [5 empty] | kg | 1.26 | 4.68 |  | 5.9
| 其他材料费 | [7 empty] | - |  | 1.49 | -
| 材料费小计 | [7 empty] | - |  | 7.39 | -
表-09
综合单价分析表
工程名称：室内装修 | [5 empty] | 标段：创新创业孵化基地 室内装修 |  |  |  | 第 18 页 共 57 页
项目编码 |  | 011406001002 |  | 项目名称 |  |  | 墙面乳胶漆施工 |  | 计量单位 |  | m2 | 工程量 | 70
清单综合单价组成明细
定额编号 | 定额项目名称 | 定额 单位 | 数量 | 单价 |  |  |  |  | 合价
|  |  |  | 人工费 | 材料费 |  | 机械费 | 管理费 和利润 | 人工费 |  | 材料费 | 机械费 | 管理费 和利润
借17-176 换 | 内墙面 在抹灰面上 901胶混合腻子批、刷乳胶漆各三遍 实际乳胶漆遍数(遍):2 实际腻子遍数(遍):1 | 10m2 | 0.1 | 92.25 | 47.07 |  |  | 53.51 | 9.23 |  | 4.71 |  | 5.35
综合人工工日 |  | 小计 | [6 empty] | 9.23 |  | 4.71 |  | 5.35
0.0615工日 |  | 未计价材料费
清单项目综合单价 | [8 empty] | 19.29
材 料 费 明 细 | 主要材料名称、规格、型号 | [5 empty] | 单位 | 数量 | 单价（元） |  | 合价（元） | 暂估单价 （元） | 暂估合价 （元）
| 其他材料费 | [7 empty] | - |  | 4.72 | -
| 材料费小计 | [7 empty] | - |  | 4.72 | -
表-09
综合单价分析表
工程名称：室内装修 | [5 empty] | 标段：创新创业孵化基地 室内装修 |  |  |  | 第 19 页 共 57 页
项目编码 |  | 011302001002 |  | 项目名称 |  |  | 顶面吊顶：硅酸钙板 |  | 计量单位 |  | m2 | 工程量 | 40
清单综合单价组成明细
定额编号 | 定额项目名称 | 定额 单位 | 数量 | 单价 |  |  |  |  | 合价
|  |  |  | 人工费 | 材料费 |  | 机械费 | 管理费 和利润 | 人工费 |  | 材料费 | 机械费 | 管理费 和利润
借15-5 | 装配式U型(不上人型)轻钢龙骨 面层规格300mm*600mm 简单 | 10m2 | 0.1 | 285 | 388.57 |  | 3.03 | 167.05 | 28.5 |  | 38.86 | 0.3 | 16.71
借15-45 | 纸面石膏板天棚面层 安装在U型轻钢龙骨上 平面 | 10m2 | 0.1 | 168 | 165.24 |  |  | 97.44 | 16.8 |  | 16.52 |  | 9.74
综合人工工日 |  | 小计 | [6 empty] | 45.3 |  | 55.38 | 0.3 | 26.45
0.302工日 |  | 未计价材料费
清单项目综合单价 | [8 empty] | 127.43
材 料 费 明 细 | 主要材料名称、规格、型号 | [5 empty] | 单位 | 数量 | 单价（元） |  | 合价（元） | 暂估单价 （元） | 暂估合价 （元）
| 轻钢龙骨(中) 50*20*0.5 | [5 empty] | m | 3.06 | 4 |  | 12.24
| 中龙骨横撑 | [5 empty] | m | 3.329 | 3 |  | 9.99
| 其他材料费 | [7 empty] | - |  | 33.16 | -
| 材料费小计 | [7 empty] | - |  | 55.39 | -
表-09
综合单价分析表
工程名称：室内装修 | [5 empty] | 标段：创新创业孵化基地 室内装修 |  |  |  | 第 20 页 共 57 页
项目编码 |  | 011103001002 |  | 项目名称 |  |  | 800*800全抛釉地砖铺贴人工加辅料加地砖主材 |  | 计量单位 |  | m2 | 工程量 | 36
清单综合单价组成明细
定额编号 | 定额项目名称 | 定额 单位 | 数量 | 单价 |  |  |  |  | 合价
|  |  |  | 人工费 | 材料费 |  | 机械费 | 管理费 和利润 | 人工费 |  | 材料费 | 机械费 | 管理费 和利润
借12-96 | 800*800地砖楼地面水泥砂浆粘贴 | 10m2 | 0.1 | 550.5 | 786.41 |  | 3.79 | 321.48 | 55.05 |  | 78.64 | 0.38 | 32.15
综合人工工日 |  | 小计 | [6 empty] | 55.05 |  | 78.64 | 0.38 | 32.15
0.367工日 |  | 未计价材料费
清单项目综合单价 | [8 empty] | 166.21
材 料 费 明 细 | 主要材料名称、规格、型号 | [5 empty] | 单位 | 数量 | 单价（元） |  | 合价（元） | 暂估单价 （元） | 暂估合价 （元）
| 同质地砖 800*800 | [5 empty] | 块 | 1.7 | 37.8 |  | 64.26
| 其他材料费 | [7 empty] | - |  | 14.39 | -
| 材料费小计 | [7 empty] | - |  | 78.65 | -
表-09
综合单价分析表
工程名称：室内装修 | [5 empty] | 标段：创新创业孵化基地 室内装修 |  |  |  | 第 21 页 共 57 页
项目编码 |  | 010810002002 |  | 项目名称 |  |  | 窗帘盒 |  | 计量单位 |  | m | 工程量 | 10
清单综合单价组成明细
定额编号 | 定额项目名称 | 定额 单位 | 数量 | 单价 |  |  |  |  | 合价
|  |  |  | 人工费 | 材料费 |  | 机械费 | 管理费 和利润 | 人工费 |  | 材料费 | 机械费 | 管理费 和利润
借18-66 换 | 暗窗帘盒 细木工板、纸面石膏板 家庭室内装饰 人工*1.15 | 100m | 0.01 | 1940.63 | 2649.61 |  | 4.01 | 1125.56 | 19.41 |  | 26.5 | 0.04 | 11.26
综合人工工日 |  | 小计 | [6 empty] | 19.41 |  | 26.5 | 0.04 | 11.26
0.12938工日 |  | 未计价材料费
清单项目综合单价 | [8 empty] | 57.21
材 料 费 明 细 | 主要材料名称、规格、型号 | [5 empty] | 单位 | 数量 | 单价（元） |  | 合价（元） | 暂估单价 （元） | 暂估合价 （元）
| 细木工板 δ18mm | [5 empty] | m2 | 0.4725 | 37.17 |  | 17.56
| 其他材料费 | [7 empty] | - |  | 8.85 | -
| 材料费小计 | [7 empty] | - |  | 26.41 | -
表-09
综合单价分析表
工程名称：室内装修 | [5 empty] | 标段：创新创业孵化基地 室内装修 |  |  |  | 第 22 页 共 57 页
项目编码 |  | 010702005002 |  | 项目名称 |  |  | 中央空调出风回风口加固 |  | 计量单位 |  | 个 | 工程量 | 1
清单综合单价组成明细
定额编号 | 定额项目名称 | 定额 单位 | 数量 | 单价 |  |  |  |  | 合价
|  |  |  | 人工费 | 材料费 |  | 机械费 | 管理费 和利润 | 人工费 |  | 材料费 | 机械费 | 管理费 和利润
借15-3 换 | 方木龙骨 吊在混凝土楼板上 面层规格300mm*300mm 家庭室内装饰 人工*1.15 | 10m2 | 0.05 | 310.5 | 461.99 |  | 1.53 | 180.1 | 15.53 |  | 23.1 | 0.08 | 9.01
综合人工工日 |  | 小计 | [6 empty] | 15.53 |  | 23.1 | 0.08 | 9.01
0.1035工日 |  | 未计价材料费
清单项目综合单价 | [8 empty] | 47.72
材 料 费 明 细 | 主要材料名称、规格、型号 | [5 empty] | 单位 | 数量 | 单价（元） |  | 合价（元） | 暂估单价 （元） | 暂估合价 （元）
| 其他材料费 | [7 empty] | - |  | 23.1 | -
| 材料费小计 | [7 empty] | - |  | 23.1 | -
表-09
综合单价分析表
工程名称：室内装修 | [5 empty] | 标段：创新创业孵化基地 室内装修 |  |  |  | 第 23 页 共 57 页
项目编码 |  | 011105005003 |  | 项目名称 |  |  | 木质踢脚线材料加安装 |  | 计量单位 |  | m | 工程量 | 20
清单综合单价组成明细
定额编号 | 定额项目名称 | 定额 单位 | 数量 | 单价 |  |  |  |  | 合价
|  |  |  | 人工费 | 材料费 |  | 机械费 | 管理费 和利润 | 人工费 |  | 材料费 | 机械费 | 管理费 和利润
借13-127 换 | 硬木踢脚线 制作安装 设计踢脚线安装在墙面木龙骨上时 材料[05030600] 含量-0.009 家庭室内装饰 人工*1.15 | 10m | 0.1 | 79.35 | 71.67 |  | 1.18 | 46.02 | 7.94 |  | 7.17 | 0.12 | 4.6
综合人工工日 |  | 小计 | [6 empty] | 7.94 |  | 7.17 | 0.12 | 4.6
0.0529工日 |  | 未计价材料费
清单项目综合单价 | [8 empty] | 19.83
材 料 费 明 细 | 主要材料名称、规格、型号 | [5 empty] | 单位 | 数量 | 单价（元） |  | 合价（元） | 暂估单价 （元） | 暂估合价 （元）
| 其他材料费 | [7 empty] | - |  | 7.17 | -
| 材料费小计 | [7 empty] | - |  | 7.17 | -
表-09
综合单价分析表
工程名称：室内装修 | [5 empty] | 标段：创新创业孵化基地 室内装修 |  |  |  | 第 24 页 共 57 页
项目编码 |  | 010809004002 |  | 项目名称 |  |  | 窗台石 |  | 计量单位 |  | m | 工程量 | 5
清单综合单价组成明细
定额编号 | 定额项目名称 | 定额 单位 | 数量 | 单价 |  |  |  |  | 合价
|  |  |  | 人工费 | 材料费 |  | 机械费 | 管理费 和利润 | 人工费 |  | 材料费 | 机械费 | 管理费 和利润
借12-48 | 大理石楼地面水泥砂浆粘贴 | 10m2 | 0.1 | 598.5 | 1692.26 |  | 8.97 | 347.14 | 59.85 |  | 169.23 | 0.9 | 34.71
综合人工工日 |  | 小计 | [6 empty] | 59.85 |  | 169.23 | 0.9 | 34.71
0.399工日 |  | 未计价材料费
清单项目综合单价 | [8 empty] | 264.7
材 料 费 明 细 | 主要材料名称、规格、型号 | [5 empty] | 单位 | 数量 | 单价（元） |  | 合价（元） | 暂估单价 （元） | 暂估合价 （元）
| 大理石 综合 | [5 empty] | m2 | 1.02 | 150 |  | 153
| 其他材料费 | [7 empty] | - |  | 16.23 | -
| 材料费小计 | [7 empty] | - |  | 169.23 | -
表-09
综合单价分析表
工程名称：室内装修 | [5 empty] | 标段：创新创业孵化基地 室内装修 |  |  |  | 第 25 页 共 57 页
项目编码 |  | 030412004004 |  | 项目名称 |  |  | 集成灯 |  | 计量单位 |  | 套 | 工程量 | 6
清单综合单价组成明细
定额编号 | 定额项目名称 | 定额 单位 | 数量 | 单价 |  |  |  |  | 合价
|  |  |  | 人工费 | 材料费 |  | 机械费 | 管理费 和利润 | 人工费 |  | 材料费 | 机械费 | 管理费 和利润
4-1715 | 嵌入式组合荧光灯光带安装三管 | 10m | 0.1 | 483.63 | 432.79 |  | 8.7 | 280.5 | 48.36 |  | 43.28 | 0.87 | 28.05
综合人工工日 |  | 小计 | [6 empty] | 48.36 |  | 43.28 | 0.87 | 28.05
0.365工日 |  | 未计价材料费 | [6 empty] | 161.6
清单项目综合单价 | [8 empty] | 282.15
材 料 费 明 细 | 主要材料名称、规格、型号 | [5 empty] | 单位 | 数量 | 单价（元） |  | 合价（元） | 暂估单价 （元） | 暂估合价 （元）
| 集成灯 600*600平板灯 | [5 empty] | 套 | 0.808 | 200 |  | 161.6
| 其他材料费 | [7 empty] | - |  | 43.29 | -
| 材料费小计 | [7 empty] | - |  | 204.89 | -
表-09
综合单价分析表
工程名称：室内装修 | [5 empty] | 标段：创新创业孵化基地 室内装修 |  |  |  | 第 26 页 共 57 页
项目编码 |  | 011210001002 |  | 项目名称 |  |  | 定制书桌 |  | 计量单位 |  | 米 | 工程量 | 13
清单综合单价组成明细
定额编号 | 定额项目名称 | 定额 单位 | 数量 | 单价 |  |  |  |  | 合价
|  |  |  | 人工费 | 材料费 |  | 机械费 | 管理费 和利润 | 人工费 |  | 材料费 | 机械费 | 管理费 和利润
借17-138 | 附墙衣柜制安 | m2 | 1 | 283.5 | 386.36 |  | 32.72 | 183.4 | 283.5 |  | 386.36 | 32.72 | 183.4
综合人工工日 |  | 小计 | [6 empty] | 283.5 |  | 386.36 | 32.72 | 183.4
1.89工日 |  | 未计价材料费
清单项目综合单价 | [8 empty] | 885.98
材 料 费 明 细 | 主要材料名称、规格、型号 | [5 empty] | 单位 | 数量 | 单价（元） |  | 合价（元） | 暂估单价 （元） | 暂估合价 （元）
| 红榉木夹板 | [5 empty] | m2 | 4.76 | 28.32 |  | 134.8
| 细木工板单面砂皮 δ=18mm | [5 empty] | m2 | 1.871 | 32.03 |  | 59.93
| 柳桉芯九厘板 1220*2440*9 | [5 empty] | m2 | 1.05 | 45 |  | 47.25
| 其他材料费 | [7 empty] | - |  | 144.39 | -
| 材料费小计 | [7 empty] | - |  | 386.37 | -
表-09
综合单价分析表
工程名称：室内装修 | [5 empty] | 标段：创新创业孵化基地 室内装修 |  |  |  | 第 27 页 共 57 页
项目编码 |  | 010801001003 |  | 项目名称 |  |  | 现场定制装饰柜 |  | 计量单位 |  | m2 | 工程量 | 3.1
清单综合单价组成明细
定额编号 | 定额项目名称 | 定额 单位 | 数量 | 单价 |  |  |  |  | 合价
|  |  |  | 人工费 | 材料费 |  | 机械费 | 管理费 和利润 | 人工费 |  | 材料费 | 机械费 | 管理费 和利润
借17-138 换 | 附墙衣柜制安 | m2 | 1 | 345 | 386.36 |  | 32.72 | 219.08 | 345 |  | 386.36 | 32.72 | 219.08
综合人工工日 |  | 小计 | [6 empty] | 345 |  | 386.36 | 32.72 | 219.08
2.3工日 |  | 未计价材料费
清单项目综合单价 | [8 empty] | 983.16
材 料 费 明 细 | 主要材料名称、规格、型号 | [5 empty] | 单位 | 数量 | 单价（元） |  | 合价（元） | 暂估单价 （元） | 暂估合价 （元）
| 红榉木夹板 | [5 empty] | m2 | 4.76 | 28.32 |  | 134.8
| 细木工板单面砂皮 δ=18mm | [5 empty] | m2 | 1.871 | 32.03 |  | 59.93
| 柳桉芯九厘板 1220*2440*9 | [5 empty] | m2 | 1.05 | 45 |  | 47.25
| 其他材料费 | [7 empty] | - |  | 144.39 | -
| 材料费小计 | [7 empty] | - |  | 386.37 | -
表-09
综合单价分析表
工程名称：室内装修 | [5 empty] | 标段：创新创业孵化基地 室内装修 |  |  |  | 第 28 页 共 57 页
项目编码 |  | 011406003003 |  | 项目名称 |  |  | 墙面基层批平腻子处理 |  | 计量单位 |  | m2 | 工程量 | 82
清单综合单价组成明细
定额编号 | 定额项目名称 | 定额 单位 | 数量 | 单价 |  |  |  |  | 合价
|  |  |  | 人工费 | 材料费 |  | 机械费 | 管理费 和利润 | 人工费 |  | 材料费 | 机械费 | 管理费 和利润
借B5-285 换 | 抹灰面 满刮水泥腻子二遍 实际遍数(遍):3 | 100m2 | 0.01 | 1449.6 | 738.54 |  |  | 840.77 | 14.5 |  | 7.39 |  | 8.41
综合人工工日 |  | 小计 | [6 empty] | 14.5 |  | 7.39 |  | 8.41
0.09664工日 |  | 未计价材料费
清单项目综合单价 | [8 empty] | 30.31
材 料 费 明 细 | 主要材料名称、规格、型号 | [5 empty] | 单位 | 数量 | 单价（元） |  | 合价（元） | 暂估单价 （元） | 暂估合价 （元）
| TG胶 | [5 empty] | kg | 1.26 | 4.68 |  | 5.9
| 其他材料费 | [7 empty] | - |  | 1.49 | -
| 材料费小计 | [7 empty] | - |  | 7.39 | -
表-09
综合单价分析表
工程名称：室内装修 | [5 empty] | 标段：创新创业孵化基地 室内装修 |  |  |  | 第 29 页 共 57 页
项目编码 |  | 011406001003 |  | 项目名称 |  |  | 墙面乳胶漆施工 |  | 计量单位 |  | m2 | 工程量 | 82
清单综合单价组成明细
定额编号 | 定额项目名称 | 定额 单位 | 数量 | 单价 |  |  |  |  | 合价
|  |  |  | 人工费 | 材料费 |  | 机械费 | 管理费 和利润 | 人工费 |  | 材料费 | 机械费 | 管理费 和利润
借17-176 换 | 内墙面 在抹灰面上 901胶混合腻子批、刷乳胶漆各三遍 实际乳胶漆遍数(遍):2 实际腻子遍数(遍):1 | 10m2 | 0.1 | 92.25 | 47.07 |  |  | 53.51 | 9.23 |  | 4.71 |  | 5.35
综合人工工日 |  | 小计 | [6 empty] | 9.23 |  | 4.71 |  | 5.35
0.0615工日 |  | 未计价材料费
清单项目综合单价 | [8 empty] | 19.29
材 料 费 明 细 | 主要材料名称、规格、型号 | [5 empty] | 单位 | 数量 | 单价（元） |  | 合价（元） | 暂估单价 （元） | 暂估合价 （元）
| 其他材料费 | [7 empty] | - |  | 4.72 | -
| 材料费小计 | [7 empty] | - |  | 4.72 | -
表-09
综合单价分析表
工程名称：室内装修 | [5 empty] | 标段：创新创业孵化基地 室内装修 |  |  |  | 第 30 页 共 57 页
项目编码 |  | 011406003005 |  | 项目名称 |  |  | 顶面基层批平腻子处理 |  | 计量单位 |  | m2 | 工程量 | 20
清单综合单价组成明细
定额编号 | 定额项目名称 | 定额 单位 | 数量 | 单价 |  |  |  |  | 合价
|  |  |  | 人工费 | 材料费 |  | 机械费 | 管理费 和利润 | 人工费 |  | 材料费 | 机械费 | 管理费 和利润
借B5-285 换 | 抹灰面 满刮水泥腻子二遍 实际遍数(遍):3 | 100m2 | 0.01 | 1449.6 | 738.54 |  |  | 840.77 | 14.5 |  | 7.39 |  | 8.41
综合人工工日 |  | 小计 | [6 empty] | 14.5 |  | 7.39 |  | 8.41
0.09664工日 |  | 未计价材料费
清单项目综合单价 | [8 empty] | 30.31
材 料 费 明 细 | 主要材料名称、规格、型号 | [5 empty] | 单位 | 数量 | 单价（元） |  | 合价（元） | 暂估单价 （元） | 暂估合价 （元）
| TG胶 | [5 empty] | kg | 1.26 | 4.68 |  | 5.9
| 其他材料费 | [7 empty] | - |  | 1.49 | -
| 材料费小计 | [7 empty] | - |  | 7.39 | -
表-09
综合单价分析表
工程名称：室内装修 | [5 empty] | 标段：创新创业孵化基地 室内装修 |  |  |  | 第 31 页 共 57 页
项目编码 |  | 011406001006 |  | 项目名称 |  |  | 顶面乳胶漆施 |  | 计量单位 |  | m2 | 工程量 | 20
清单综合单价组成明细
定额编号 | 定额项目名称 | 定额 单位 | 数量 | 单价 |  |  |  |  | 合价
|  |  |  | 人工费 | 材料费 |  | 机械费 | 管理费 和利润 | 人工费 |  | 材料费 | 机械费 | 管理费 和利润
借17-176 换 | 内墙面 在抹灰面上 901胶混合腻子批、刷乳胶漆各三遍 实际乳胶漆遍数(遍):2 实际腻子遍数(遍):1 | 10m2 | 0.1 | 92.25 | 47.07 |  |  | 53.51 | 9.23 |  | 4.71 |  | 5.35
综合人工工日 |  | 小计 | [6 empty] | 9.23 |  | 4.71 |  | 5.35
0.0615工日 |  | 未计价材料费
清单项目综合单价 | [8 empty] | 19.29
材 料 费 明 细 | 主要材料名称、规格、型号 | [5 empty] | 单位 | 数量 | 单价（元） |  | 合价（元） | 暂估单价 （元） | 暂估合价 （元）
| 其他材料费 | [7 empty] | - |  | 4.72 | -
| 材料费小计 | [7 empty] | - |  | 4.72 | -
表-09
综合单价分析表
工程名称：室内装修 | [5 empty] | 标段：创新创业孵化基地 室内装修 |  |  |  | 第 32 页 共 57 页
项目编码 |  | 011302001007 |  | 项目名称 |  |  | 石膏板造型吊顶 （展开面计算） |  | 计量单位 |  | m2 | 工程量 | 20
清单综合单价组成明细
定额编号 | 定额项目名称 | 定额 单位 | 数量 | 单价 |  |  |  |  | 合价
|  |  |  | 人工费 | 材料费 |  | 机械费 | 管理费 和利润 | 人工费 |  | 材料费 | 机械费 | 管理费 和利润
借15-33 | 吊筋规格 H=750mm φ6 | 10m2 | 0.1 |  | 33.75 |  | 9.52 |  |  |  | 3.38 | 0.95
借15-45 换 | 纸面石膏板天棚面层 安装在U型轻钢龙骨上 平面 家庭室内装饰 人工*1.15 | 10m2 | 0.1 | 193.2 | 121.13 |  |  | 112.06 | 19.32 |  | 12.11 |  | 11.21
借15-5 换 | 装配式U型(不上人型)轻钢龙骨 面层规格300mm*600mm 简单 家庭室内装饰 人工*1.15 | 10m2 | 0.1 | 327.75 | 388.57 |  | 3.03 | 190.09 | 32.78 |  | 38.86 | 0.3 | 19.01
综合人工工日 |  | 小计 | [6 empty] | 52.1 |  | 54.35 | 1.25 | 30.22
0.3473工日 |  | 未计价材料费
清单项目综合单价 | [8 empty] | 137.93
材 料 费 明 细 | 主要材料名称、规格、型号 | [5 empty] | 单位 | 数量 | 单价（元） |  | 合价（元） | 暂估单价 （元） | 暂估合价 （元）
| 轻钢龙骨(中) 50*20*0.5 | [5 empty] | m | 3.06 | 4 |  | 12.24
| 中龙骨横撑 | [5 empty] | m | 3.329 | 3 |  | 9.99
| 其他材料费 | [7 empty] | - |  | 32.11 | -
| 材料费小计 | [7 empty] | - |  | 54.34 | -
表-09
综合单价分析表
工程名称：室内装修 | [5 empty] | 标段：创新创业孵化基地 室内装修 |  |  |  | 第 33 页 共 57 页
项目编码 |  | 010810002003 |  | 项目名称 |  |  | 窗帘盒 |  | 计量单位 |  | m | 工程量 | 7.5
清单综合单价组成明细
定额编号 | 定额项目名称 | 定额 单位 | 数量 | 单价 |  |  |  |  | 合价
|  |  |  | 人工费 | 材料费 |  | 机械费 | 管理费 和利润 | 人工费 |  | 材料费 | 机械费 | 管理费 和利润
借18-66 换 | 暗窗帘盒 细木工板、纸面石膏板 家庭室内装饰 人工*1.15 | 100m | 0.01 | 1940.63 | 2649.61 |  | 4.01 | 1125.56 | 19.41 |  | 26.5 | 0.04 | 11.26
综合人工工日 |  | 小计 | [6 empty] | 19.41 |  | 26.5 | 0.04 | 11.26
0.12937工日 |  | 未计价材料费
清单项目综合单价 | [8 empty] | 57.21
材 料 费 明 细 | 主要材料名称、规格、型号 | [5 empty] | 单位 | 数量 | 单价（元） |  | 合价（元） | 暂估单价 （元） | 暂估合价 （元）
| 细木工板 δ18mm | [5 empty] | m2 | 0.4725 | 37.17 |  | 17.56
| 其他材料费 | [7 empty] | - |  | 8.85 | -
| 材料费小计 | [7 empty] | - |  | 26.41 | -
表-09
综合单价分析表
工程名称：室内装修 | [5 empty] | 标段：创新创业孵化基地 室内装修 |  |  |  | 第 34 页 共 57 页
项目编码 |  | 010702005003 |  | 项目名称 |  |  | 中央空调出风回风口加固 |  | 计量单位 |  | 个 | 工程量 | 1
清单综合单价组成明细
定额编号 | 定额项目名称 | 定额 单位 | 数量 | 单价 |  |  |  |  | 合价
|  |  |  | 人工费 | 材料费 |  | 机械费 | 管理费 和利润 | 人工费 |  | 材料费 | 机械费 | 管理费 和利润
借15-3 换 | 方木龙骨 吊在混凝土楼板上 面层规格300mm*300mm 家庭室内装饰 人工*1.15 | 10m2 | 0.05 | 310.5 | 461.99 |  | 1.53 | 180.1 | 15.53 |  | 23.1 | 0.08 | 9.01
综合人工工日 |  | 小计 | [6 empty] | 15.53 |  | 23.1 | 0.08 | 9.01
0.1035工日 |  | 未计价材料费
清单项目综合单价 | [8 empty] | 47.72
材 料 费 明 细 | 主要材料名称、规格、型号 | [5 empty] | 单位 | 数量 | 单价（元） |  | 合价（元） | 暂估单价 （元） | 暂估合价 （元）
| 其他材料费 | [7 empty] | - |  | 23.1 | -
| 材料费小计 | [7 empty] | - |  | 23.1 | -
表-09
综合单价分析表
工程名称：室内装修 | [5 empty] | 标段：创新创业孵化基地 室内装修 |  |  |  | 第 35 页 共 57 页
项目编码 |  | 011105005004 |  | 项目名称 |  |  | 木质踢脚线材料加安装 |  | 计量单位 |  | m | 工程量 | 25
清单综合单价组成明细
定额编号 | 定额项目名称 | 定额 单位 | 数量 | 单价 |  |  |  |  | 合价
|  |  |  | 人工费 | 材料费 |  | 机械费 | 管理费 和利润 | 人工费 |  | 材料费 | 机械费 | 管理费 和利润
借13-127 换 | 硬木踢脚线 制作安装 设计踢脚线安装在墙面木龙骨上时 材料[05030600] 含量-0.009 家庭室内装饰 人工*1.15 | 10m | 0.1 | 79.35 | 71.67 |  | 1.18 | 46.02 | 7.94 |  | 7.17 | 0.12 | 4.6
综合人工工日 |  | 小计 | [6 empty] | 7.94 |  | 7.17 | 0.12 | 4.6
0.0529工日 |  | 未计价材料费
清单项目综合单价 | [8 empty] | 19.83
材 料 费 明 细 | 主要材料名称、规格、型号 | [5 empty] | 单位 | 数量 | 单价（元） |  | 合价（元） | 暂估单价 （元） | 暂估合价 （元）
| 其他材料费 | [7 empty] | - |  | 7.17 | -
| 材料费小计 | [7 empty] | - |  | 7.17 | -
表-09
综合单价分析表
工程名称：室内装修 | [5 empty] | 标段：创新创业孵化基地 室内装修 |  |  |  | 第 36 页 共 57 页
项目编码 |  | 010809004003 |  | 项目名称 |  |  | 窗台石 |  | 计量单位 |  | m | 工程量 | 5
清单综合单价组成明细
定额编号 | 定额项目名称 | 定额 单位 | 数量 | 单价 |  |  |  |  | 合价
|  |  |  | 人工费 | 材料费 |  | 机械费 | 管理费 和利润 | 人工费 |  | 材料费 | 机械费 | 管理费 和利润
借12-48 | 大理石楼地面水泥砂浆粘贴 | 10m2 | 0.1 | 598.5 | 1692.26 |  | 8.97 | 347.14 | 59.85 |  | 169.23 | 0.9 | 34.71
综合人工工日 |  | 小计 | [6 empty] | 59.85 |  | 169.23 | 0.9 | 34.71
0.399工日 |  | 未计价材料费
清单项目综合单价 | [8 empty] | 264.7
材 料 费 明 细 | 主要材料名称、规格、型号 | [5 empty] | 单位 | 数量 | 单价（元） |  | 合价（元） | 暂估单价 （元） | 暂估合价 （元）
| 大理石 综合 | [5 empty] | m2 | 1.02 | 150 |  | 153
| 其他材料费 | [7 empty] | - |  | 16.23 | -
| 材料费小计 | [7 empty] | - |  | 169.23 | -
表-09
综合单价分析表
工程名称：室内装修 | [5 empty] | 标段：创新创业孵化基地 室内装修 |  |  |  | 第 37 页 共 57 页
项目编码 |  | 030412004006 |  | 项目名称 |  |  | 单只筒灯 |  | 计量单位 |  | 套 | 工程量 | 8
清单综合单价组成明细
定额编号 | 定额项目名称 | 定额 单位 | 数量 | 单价 |  |  |  |  | 合价
|  |  |  | 人工费 | 材料费 |  | 机械费 | 管理费 和利润 | 人工费 |  | 材料费 | 机械费 | 管理费 和利润
4-1752 | 嵌入式点光源艺术装饰灯具安装φ150 | 10套 | 0.1 | 251.75 | 117.6 |  |  | 146.01 | 25.18 |  | 11.76 |  | 14.6
综合人工工日 |  | 小计 | [6 empty] | 25.18 |  | 11.76 |  | 14.6
0.19工日 |  | 未计价材料费 | [6 empty] | 35.35
清单项目综合单价 | [8 empty] | 86.9
材 料 费 明 细 | 主要材料名称、规格、型号 | [5 empty] | 单位 | 数量 | 单价（元） |  | 合价（元） | 暂估单价 （元） | 暂估合价 （元）
| 单只筒灯 | [5 empty] | 套 | 1.01 | 35 |  | 35.35
| 其他材料费 | [7 empty] | - |  | 11.76 | -
| 材料费小计 | [7 empty] | - |  | 47.11 | -
表-09
综合单价分析表
工程名称：室内装修 | [5 empty] | 标段：创新创业孵化基地 室内装修 |  |  |  | 第 38 页 共 57 页
项目编码 |  | 011103001003 |  | 项目名称 |  |  | 800*800全抛釉地砖铺贴人工加辅料加地砖主材 |  | 计量单位 |  | m2 | 工程量 | 20
清单综合单价组成明细
定额编号 | 定额项目名称 | 定额 单位 | 数量 | 单价 |  |  |  |  | 合价
|  |  |  | 人工费 | 材料费 |  | 机械费 | 管理费 和利润 | 人工费 |  | 材料费 | 机械费 | 管理费 和利润
借12-96 | 800*800地砖楼地面水泥砂浆粘贴 | 10m2 | 0.1 | 550.5 | 786.41 |  | 3.79 | 321.48 | 55.05 |  | 78.64 | 0.38 | 32.15
综合人工工日 |  | 小计 | [6 empty] | 55.05 |  | 78.64 | 0.38 | 32.15
0.367工日 |  | 未计价材料费
清单项目综合单价 | [8 empty] | 166.21
材 料 费 明 细 | 主要材料名称、规格、型号 | [5 empty] | 单位 | 数量 | 单价（元） |  | 合价（元） | 暂估单价 （元） | 暂估合价 （元）
| 同质地砖 800*800 | [5 empty] | 块 | 1.7 | 37.8 |  | 64.26
| 其他材料费 | [7 empty] | - |  | 14.39 | -
| 材料费小计 | [7 empty] | - |  | 78.65 | -
表-09
综合单价分析表
工程名称：室内装修 | [5 empty] | 标段：创新创业孵化基地 室内装修 |  |  |  | 第 39 页 共 57 页
项目编码 |  | 010801002001 |  | 项目名称 |  |  | 环保生态门 |  | 计量单位 |  | 樘 | 工程量 | 2
清单综合单价组成明细
定额编号 | 定额项目名称 | 定额 单位 | 数量 | 单价 |  |  |  |  | 合价
|  |  |  | 人工费 | 材料费 |  | 机械费 | 管理费 和利润 | 人工费 |  | 材料费 | 机械费 | 管理费 和利润
借15-26 | 成品木门(夹板面实拼门)安装 | 10m2 | 0.198 | 471 | 7594.16 |  | 3 | 273.18 | 93.26 |  | 1503.64 | 0.59 | 54.09
借15-346 | 球型执手锁安装 | 把 | 1 | 28.5 | 202.8 |  |  | 16.54 | 28.5 |  | 202.8 |  | 16.54
借15-349 | 门吸或门阻安装 | 副 | 1 | 12 | 3.33 |  |  | 6.96 | 12 |  | 3.33 |  | 6.96
借15-348 | 铰链安装 | 副 | 1 | 16.5 | 14.54 |  |  | 9.58 | 16.5 |  | 14.54 |  | 9.58
借15-29 | 成品木门框安装(洞口面积) | 10m2 | 0.198 | 78 | 411.87 |  |  | 45.24 | 15.44 |  | 81.55 |  | 8.96
综合人工工日 |  | 小计 | [6 empty] | 165.7 |  | 1805.86 | 0.59 | 96.13
1.10468工日 |  | 未计价材料费
清单项目综合单价 | [8 empty] | 2068.3
材 料 费 明 细 | 主要材料名称、规格、型号 | [5 empty] | 单位 | 数量 | 单价（元） |  | 合价（元） | 暂估单价 （元） | 暂估合价 （元）
| 柳桉木框夹板门 | [5 empty] | m2 | 1.9998 | 750 |  | 1499.85
| 其他材料费 | [7 empty] | - |  | 305.97 | -
| 材料费小计 | [7 empty] | - |  | 1805.82 | -
表-09
综合单价分析表
工程名称：室内装修 | [5 empty] | 标段：创新创业孵化基地 室内装修 |  |  |  | 第 40 页 共 57 页
项目编码 |  | 010801001005 |  | 项目名称 |  |  | 现场定制装饰柜 |  | 计量单位 |  | m2 | 工程量 | 8.4
清单综合单价组成明细
定额编号 | 定额项目名称 | 定额 单位 | 数量 | 单价 |  |  |  |  | 合价
|  |  |  | 人工费 | 材料费 |  | 机械费 | 管理费 和利润 | 人工费 |  | 材料费 | 机械费 | 管理费 和利润
借17-138 换 | 附墙衣柜制安 | m2 | 1 | 345 | 386.36 |  | 32.72 | 219.08 | 345 |  | 386.36 | 32.72 | 219.08
综合人工工日 |  | 小计 | [6 empty] | 345 |  | 386.36 | 32.72 | 219.08
2.3工日 |  | 未计价材料费
清单项目综合单价 | [8 empty] | 983.16
材 料 费 明 细 | 主要材料名称、规格、型号 | [5 empty] | 单位 | 数量 | 单价（元） |  | 合价（元） | 暂估单价 （元） | 暂估合价 （元）
| 红榉木夹板 | [5 empty] | m2 | 4.76 | 28.32 |  | 134.8
| 细木工板单面砂皮 δ=18mm | [5 empty] | m2 | 1.871 | 32.03 |  | 59.93
| 柳桉芯九厘板 1220*2440*9 | [5 empty] | m2 | 1.05 | 45 |  | 47.25
| 其他材料费 | [7 empty] | - |  | 144.39 | -
| 材料费小计 | [7 empty] | - |  | 386.37 | -
表-09
综合单价分析表
工程名称：室内装修 | [5 empty] | 标段：创新创业孵化基地 室内装修 |  |  |  | 第 41 页 共 57 页
项目编码 |  | 011406001004 |  | 项目名称 |  |  | 石膏板隔墙衬木工板 |  | 计量单位 |  | m2 | 工程量 | 94
清单综合单价组成明细
定额编号 | 定额项目名称 | 定额 单位 | 数量 | 单价 |  |  |  |  | 合价
|  |  |  | 人工费 | 材料费 |  | 机械费 | 管理费 和利润 | 人工费 |  | 材料费 | 机械费 | 管理费 和利润
借盐补15-7 | 天棚细木工板基层 平面 钉在龙骨上 | 10m2 | 0.1 | 214.5 | 392.5 |  | 0.43 | 124.66 | 21.45 |  | 39.25 | 0.04 | 12.47
借15-5 | 装配式U型(不上人型)轻钢龙骨 面层规格300mm*600mm 简单 | 10m2 | 0.1 | 285 | 388.57 |  | 3.03 | 167.05 | 28.5 |  | 38.86 | 0.3 | 16.71
综合人工工日 |  | 小计 | [6 empty] | 49.95 |  | 78.11 | 0.34 | 29.18
0.333工日 |  | 未计价材料费
清单项目综合单价 | [8 empty] | 157.59
材 料 费 明 细 | 主要材料名称、规格、型号 | [5 empty] | 单位 | 数量 | 单价（元） |  | 合价（元） | 暂估单价 （元） | 暂估合价 （元）
| 细木工板 δ18mm | [5 empty] | m2 | 1.05 | 37.17 |  | 39.03
| 轻钢龙骨(中) 50*20*0.5 | [5 empty] | m | 3.06 | 4 |  | 12.24
| 中龙骨横撑 | [5 empty] | m | 3.329 | 3 |  | 9.99
| 其他材料费 | [7 empty] | - |  | 16.86 | -
| 材料费小计 | [7 empty] | - |  | 78.12 | -
表-09
综合单价分析表
工程名称：室内装修 | [5 empty] | 标段：创新创业孵化基地 室内装修 |  |  |  | 第 42 页 共 57 页
项目编码 |  | 011302001004 |  | 项目名称 |  |  | 水电施工墙面开线槽 |  | 计量单位 |  | m2 | 工程量 | 115
清单综合单价组成明细
定额编号 | 定额项目名称 | 定额 单位 | 数量 | 单价 |  |  |  |  | 合价
|  |  |  | 人工费 | 材料费 |  | 机械费 | 管理费 和利润 | 人工费 |  | 材料费 | 机械费 | 管理费 和利润
借33-514 | 砖墙开槽 管径 32mm以内 | 10m | 0.1 | 118.93 | 7.71 |  |  | 68.98 | 11.89 |  | 0.77 |  | 6.9
综合人工工日 |  | 小计 | [6 empty] | 11.89 |  | 0.77 |  | 6.9
0.08976工日 |  | 未计价材料费
清单项目综合单价 | [8 empty] | 19.55
材 料 费 明 细 | 主要材料名称、规格、型号 | [5 empty] | 单位 | 数量 | 单价（元） |  | 合价（元） | 暂估单价 （元） | 暂估合价 （元）
| 其他材料费 | [7 empty] | - |  | 0.77 | -
| 材料费小计 | [7 empty] | - |  | 0.77 | -
表-09
综合单价分析表
工程名称：室内装修 | [5 empty] | 标段：创新创业孵化基地 室内装修 |  |  |  | 第 43 页 共 57 页
项目编码 |  | 011302001008 |  | 项目名称 |  |  | 全套线槽粉补 |  | 计量单位 |  | m2 | 工程量 | 115
清单综合单价组成明细
定额编号 | 定额项目名称 | 定额 单位 | 数量 | 单价 |  |  |  |  | 合价
|  |  |  | 人工费 | 材料费 |  | 机械费 | 管理费 和利润 | 人工费 |  | 材料费 | 机械费 | 管理费 和利润
补充材料001 | 金套线槽粉补 | m2 | 1 |  | 15 | [5 empty] | 15
综合人工工日 |  | 小计 | [8 empty] | 15
| 金套线槽粉补 | [5 empty] | m2 | 1 | 15 |  | 15
| 材料费小计 | [7 empty] | - |  | 15 | -
表-09
综合单价分析表
工程名称：室内装修 | [5 empty] | 标段：创新创业孵化基地 室内装修 |  |  |  | 第 44 页 共 57 页
项目编码 |  | 011103001004 |  | 项目名称 |  |  | 水电施工排管钻孔 |  | 计量单位 |  | 个 | 工程量 | 30
清单综合单价组成明细
定额编号 | 定额项目名称 | 定额 单位 | 数量 | 单价 |  |  |  |  | 合价
|  |  |  | 人工费 | 材料费 |  | 机械费 | 管理费 和利润 | 人工费 |  | 材料费 | 机械费 | 管理费 和利润
补充主材001@1 | 水电施工排管钻孔 | 个 | 1
综合人工工日 |  | 小计
0工日 |  | 未计价材料费 | [6 empty] | 40
清单项目综合单价 | [8 empty] | 40
材 料 费 明 细 | 主要材料名称、规格、型号 | [5 empty] | 单位 | 数量 | 单价（元） |  | 合价（元） | 暂估单价 （元） | 暂估合价 （元）
| 水电施工排管钻孔 | [5 empty] | 个 | 1 | 40 |  | 40
| 材料费小计 | [7 empty] | - |  | 40 | -
表-09
综合单价分析表
工程名称：室内装修 | [5 empty] | 标段：创新创业孵化基地 室内装修 |  |  |  | 第 45 页 共 57 页
项目编码 |  | 011210001003 |  | 项目名称 |  |  | 原有拆除（地面、墙面、顶面） |  | 计量单位 |  | 项 | 工程量 | 1
清单综合单价组成明细
定额编号 | 定额项目名称 | 定额 单位 | 数量 | 单价 |  |  |  |  | 合价
|  |  |  | 人工费 | 材料费 |  | 机械费 | 管理费 和利润 | 人工费 |  | 材料费 | 机械费 | 管理费 和利润
补充主材002 | 原有拆除（地面、墙面、顶面） | 项 | 1
综合人工工日 |  | 小计
0工日 |  | 未计价材料费 | [6 empty] | 6000
清单项目综合单价 | [8 empty] | 6000
材 料 费 明 细 | 主要材料名称、规格、型号 | [5 empty] | 单位 | 数量 | 单价（元） |  | 合价（元） | 暂估单价 （元） | 暂估合价 （元）
| 原有拆除（地面、墙面、顶面） | [5 empty] | 项 | 1 | 6000 |  | 6000
| 材料费小计 | [7 empty] | - |  | 6000 | -
表-09
综合单价分析表
工程名称：室内装修 | [5 empty] | 标段：创新创业孵化基地 室内装修 |  |  |  | 第 46 页 共 57 页
项目编码 |  | 010101001002 |  | 项目名称 |  |  | 室内空间电工强电基础施工人工费、电线材料 |  | 计量单位 |  | m2 | 工程量 | 115
清单综合单价组成明细
定额编号 | 定额项目名称 | 定额 单位 | 数量 | 单价 |  |  |  |  | 合价
|  |  |  | 人工费 | 材料费 |  | 机械费 | 管理费 和利润 | 人工费 |  | 材料费 | 机械费 | 管理费 和利润
补充主材006 | 电工强电基础施工人工费、电线材料 | m2 | 1
综合人工工日 |  | 小计
0工日 |  | 未计价材料费 | [6 empty] | 100
清单项目综合单价 | [8 empty] | 100
材 料 费 明 细 | 主要材料名称、规格、型号 | [5 empty] | 单位 | 数量 | 单价（元） |  | 合价（元） | 暂估单价 （元） | 暂估合价 （元）
| 电工强电基础施工人工费、电线材料 | [5 empty] | m2 | 1 | 100 |  | 100
| 材料费小计 | [7 empty] | - |  | 100 | -
表-09
综合单价分析表
工程名称：室内装修 | [5 empty] | 标段：创新创业孵化基地 室内装修 |  |  |  | 第 47 页 共 57 页
项目编码 |  | 010101001003 |  | 项目名称 |  |  | 室内空间电工弱电基础施工人工费、电线材料 |  | 计量单位 |  | 位 | 工程量 | 20
清单综合单价组成明细
定额编号 | 定额项目名称 | 定额 单位 | 数量 | 单价 |  |  |  |  | 合价
|  |  |  | 人工费 | 材料费 |  | 机械费 | 管理费 和利润 | 人工费 |  | 材料费 | 机械费 | 管理费 和利润
补充主材002@1 | 电工弱电基础施工人工费、电线材料 | 位 | 1
综合人工工日 |  | 小计
0工日 |  | 未计价材料费 | [6 empty] | 300
清单项目综合单价 | [8 empty] | 300
材 料 费 明 细 | 主要材料名称、规格、型号 | [5 empty] | 单位 | 数量 | 单价（元） |  | 合价（元） | 暂估单价 （元） | 暂估合价 （元）
| 电工弱电基础施工人工费、电线材料 | [5 empty] | 位 | 1 | 300 |  | 300
| 材料费小计 | [7 empty] | - |  | 300 | -
表-09
综合单价分析表
工程名称：室内装修 | [5 empty] | 标段：创新创业孵化基地 室内装修 |  |  |  | 第 48 页 共 57 页
项目编码 |  | 010101001004 |  | 项目名称 |  |  | 筒灯、面板安装及调试(单套、单层费用） |  | 计量单位 |  | 项 | 工程量 | 1
清单综合单价组成明细
定额编号 | 定额项目名称 | 定额 单位 | 数量 | 单价 |  |  |  |  | 合价
|  |  |  | 人工费 | 材料费 |  | 机械费 | 管理费 和利润 | 人工费 |  | 材料费 | 机械费 | 管理费 和利润
补充主材001@2 | 筒灯、面板安装及调试(单套、单层费用） | 项 | 1
综合人工工日 |  | 小计
0工日 |  | 未计价材料费 | [6 empty] | 500
清单项目综合单价 | [8 empty] | 500
材 料 费 明 细 | 主要材料名称、规格、型号 | [5 empty] | 单位 | 数量 | 单价（元） |  | 合价（元） | 暂估单价 （元） | 暂估合价 （元）
| 筒灯、面板安装及调试(单套、单层费用） | [5 empty] | 项 | 1 | 500 |  | 500
| 材料费小计 | [7 empty] | - |  | 500 | -
表-09
综合单价分析表
工程名称：室内装修 | [5 empty] | 标段：创新创业孵化基地 室内装修 |  |  |  | 第 49 页 共 57 页
项目编码 |  | 010101001005 |  | 项目名称 |  |  | 新建强电箱 |  | 计量单位 |  | 项 | 工程量 | 1
清单综合单价组成明细
定额编号 | 定额项目名称 | 定额 单位 | 数量 | 单价 |  |  |  |  | 合价
|  |  |  | 人工费 | 材料费 |  | 机械费 | 管理费 和利润 | 人工费 |  | 材料费 | 机械费 | 管理费 和利润
4-269 | 悬挂嵌入式配电箱安装,半周长1.5m | 台 | 1 | 233.2 | 38.13 |  |  | 135.26 | 233.2 |  | 38.13 |  | 135.26
综合人工工日 |  | 小计 | [6 empty] | 233.2 |  | 38.13 |  | 135.26
1.76工日 |  | 未计价材料费 | [6 empty] | 1350
清单项目综合单价 | [8 empty] | 1756.59
材 料 费 明 细 | 主要材料名称、规格、型号 | [5 empty] | 单位 | 数量 | 单价（元） |  | 合价（元） | 暂估单价 （元） | 暂估合价 （元）
| 强电箱 | [5 empty] | 只 | 1 | 1350 |  | 1350
| 其他材料费 | [7 empty] | - |  | 38.13 | -
| 材料费小计 | [7 empty] | - |  | 1388.13 | -
表-09
综合单价分析表
工程名称：室内装修 | [5 empty] | 标段：创新创业孵化基地 室内装修 |  |  |  | 第 50 页 共 57 页
项目编码 |  | 030408001002 |  | 项目名称 |  |  | 电力电缆 |  | 计量单位 |  | m | 工程量 | 38
清单综合单价组成明细
定额编号 | 定额项目名称 | 定额 单位 | 数量 | 单价 |  |  |  |  | 合价
|  |  |  | 人工费 | 材料费 |  | 机械费 | 管理费 和利润 | 人工费 |  | 材料费 | 机械费 | 管理费 和利润
4-740 | 铜芯电力电缆敷设16mm2(五芯) | 100m | 0.01 | 555.18 | 48.4 |  | 11.27 | 322.01 | 5.55 |  | 0.48 | 0.11 | 3.22
综合人工工日 |  | 小计 | [6 empty] | 5.55 |  | 0.48 | 0.11 | 3.22
0.0419工日 |  | 未计价材料费 | [6 empty] | 71.47
清单项目综合单价 | [8 empty] | 80.83
材 料 费 明 细 | 主要材料名称、规格、型号 | [5 empty] | 单位 | 数量 | 单价（元） |  | 合价（元） | 暂估单价 （元） | 暂估合价 （元）
| 全塑铜芯电缆 YJV-5*16 | [5 empty] | m | 1.01 | 70.76 |  | 71.47
| 其他材料费 | [7 empty] | - |  | 0.48 | -
| 材料费小计 | [7 empty] | - |  | 71.95 | -
表-09
综合单价分析表
工程名称：室内装修 | [5 empty] | 标段：创新创业孵化基地 室内装修 |  |  |  | 第 51 页 共 57 页
项目编码 |  | 010101001006 |  | 项目名称 |  |  | 新建弱电箱 |  | 计量单位 |  | 项 | 工程量 | 1
清单综合单价组成明细
定额编号 | 定额项目名称 | 定额 单位 | 数量 | 单价 |  |  |  |  | 合价
|  |  |  | 人工费 | 材料费 |  | 机械费 | 管理费 和利润 | 人工费 |  | 材料费 | 机械费 | 管理费 和利润
5-820 | 暗装家居智能控制箱 | 台 | 1 | 57 | 0.28 |  |  | 33.06 | 57 |  | 0.28 |  | 33.06
综合人工工日 |  | 小计 | [6 empty] | 57 |  | 0.28 |  | 33.06
0.38工日 |  | 未计价材料费 | [6 empty] | 300
清单项目综合单价 | [8 empty] | 390.34
材 料 费 明 细 | 主要材料名称、规格、型号 | [5 empty] | 单位 | 数量 | 单价（元） |  | 合价（元） | 暂估单价 （元） | 暂估合价 （元）
| 弱电箱 | [5 empty] | 台 | 1 | 300 |  | 300
| 其他材料费 | [7 empty] | - |  | 0.28 | -
| 材料费小计 | [7 empty] | - |  | 300.28 | -
表-09
综合单价分析表
工程名称：室内装修 | [5 empty] | 标段：创新创业孵化基地 室内装修 |  |  |  | 第 52 页 共 57 页
项目编码 |  | 010101001008 |  | 项目名称 |  |  | 施工垃圾清理费 |  | 计量单位 |  | m2 | 工程量 | 115
清单综合单价组成明细
定额编号 | 定额项目名称 | 定额 单位 | 数量 | 单价 |  |  |  |  | 合价
|  |  |  | 人工费 | 材料费 |  | 机械费 | 管理费 和利润 | 人工费 |  | 材料费 | 机械费 | 管理费 和利润
借A1-176 换 | 装载机装建筑垃圾(斗容量1.5m3) | 1000m3 | 0.0002 | 763.6 |  |  | 1710.55 | 1435 | 0.15 |  |  | 0.34 | 0.29
借A1-190 换 | 自卸汽车运建筑垃圾(载重10t)运距 1km以内 实际运距(km):10 | 1000m3 | 0.0002 |  |  |  | 20965.85 | 12160.2 |  |  |  | 4.19 | 2.43
综合人工工日 |  | 小计 | [6 empty] | 0.15 |  |  | 4.53 | 2.72
0.00133工日 |  | 未计价材料费
清单项目综合单价 | [8 empty] | 7.41
材 料 费 明 细 | 主要材料名称、规格、型号 | [5 empty] | 单位 | 数量 | 单价（元） |  | 合价（元） | 暂估单价 （元） | 暂估合价 （元）
表-09
综合单价分析表
工程名称：室内装修 | [5 empty] | 标段：创新创业孵化基地 室内装修 |  |  |  | 第 53 页 共 57 页
项目编码 |  | 010101001009 |  | 项目名称 |  |  | 乙供材料运输费 |  | 计量单位 |  | 项 | 工程量 | 1
清单综合单价组成明细
定额编号 | 定额项目名称 | 定额 单位 | 数量 | 单价 |  |  |  |  | 合价
|  |  |  | 人工费 | 材料费 |  | 机械费 | 管理费 和利润 | 人工费 |  | 材料费 | 机械费 | 管理费 和利润
补充主材001@3 | 乙供材料运输费 | 项 | 1
综合人工工日 |  | 小计
0工日 |  | 未计价材料费 | [6 empty] | 3000
清单项目综合单价 | [8 empty] | 3000
材 料 费 明 细 | 主要材料名称、规格、型号 | [5 empty] | 单位 | 数量 | 单价（元） |  | 合价（元） | 暂估单价 （元） | 暂估合价 （元）
| 乙供材料运输费 | [5 empty] | 项 | 1 | 3000 |  | 3000
| 材料费小计 | [7 empty] | - |  | 3000 | -
表-09
综合单价分析表
工程名称：室内装修 | [5 empty] | 标段：创新创业孵化基地 室内装修 |  |  |  | 第 54 页 共 57 页
项目编码 |  | 010101001010 |  | 项目名称 |  |  | 乙供材料搬运费 |  | 计量单位 |  | 项 | 工程量 | 1
清单综合单价组成明细
定额编号 | 定额项目名称 | 定额 单位 | 数量 | 单价 |  |  |  |  | 合价
|  |  |  | 人工费 | 材料费 |  | 机械费 | 管理费 和利润 | 人工费 |  | 材料费 | 机械费 | 管理费 和利润
补充主材002@2 | 乙供材料搬运费 | 项 | 1
综合人工工日 |  | 小计
0工日 |  | 未计价材料费 | [6 empty] | 2000
清单项目综合单价 | [8 empty] | 2000
材 料 费 明 细 | 主要材料名称、规格、型号 | [5 empty] | 单位 | 数量 | 单价（元） |  | 合价（元） | 暂估单价 （元） | 暂估合价 （元）
| 乙供材料搬运费 | [5 empty] | 项 | 1 | 2000 |  | 2000
| 材料费小计 | [7 empty] | - |  | 2000 | -
表-09
综合单价分析表
工程名称：室内装修 | [5 empty] | 标段：创新创业孵化基地 室内装修 |  |  |  | 第 55 页 共 57 页
项目编码 |  | 010101001011 |  | 项目名称 |  |  | 垃圾外运费 |  | 计量单位 |  | 项 | 工程量 | 1
清单综合单价组成明细
定额编号 | 定额项目名称 | 定额 单位 | 数量 | 单价 |  |  |  |  | 合价
|  |  |  | 人工费 | 材料费 |  | 机械费 | 管理费 和利润 | 人工费 |  | 材料费 | 机械费 | 管理费 和利润
补充主材003@2 | 垃圾外运费 | 项 | 1
综合人工工日 |  | 小计
0工日 |  | 未计价材料费 | [6 empty] | 2000
清单项目综合单价 | [8 empty] | 2000
材 料 费 明 细 | 主要材料名称、规格、型号 | [5 empty] | 单位 | 数量 | 单价（元） |  | 合价（元） | 暂估单价 （元） | 暂估合价 （元）
| 垃圾外运费 | [5 empty] | 项 | 1 | 2000 |  | 2000
| 材料费小计 | [7 empty] | - |  | 2000 | -
表-09
综合单价分析表
工程名称：室内装修 | [5 empty] | 标段：创新创业孵化基地 室内装修 |  |  |  | 第 56 页 共 57 页
项目编码 |  | 010101001012 |  | 项目名称 |  |  | 开荒保洁 |  | 计量单位 |  | m2 | 工程量 | 115
清单综合单价组成明细
定额编号 | 定额项目名称 | 定额 单位 | 数量 | 单价 |  |  |  |  | 合价
|  |  |  | 人工费 | 材料费 |  | 机械费 | 管理费 和利润 | 人工费 |  | 材料费 | 机械费 | 管理费 和利润
补充主材004@2 | 开荒保洁 | m2 | 1
综合人工工日 |  | 小计
0工日 |  | 未计价材料费 | [6 empty] | 6
清单项目综合单价 | [8 empty] | 6
材 料 费 明 细 | 主要材料名称、规格、型号 | [5 empty] | 单位 | 数量 | 单价（元） |  | 合价（元） | 暂估单价 （元） | 暂估合价 （元）
| 开荒保洁 | [5 empty] | m2 | 1 | 6 |  | 6
| 材料费小计 | [7 empty] | - |  | 6 | -
表-09
综合单价分析表
工程名称：室内装修 | [5 empty] | 标段：创新创业孵化基地 室内装修 |  |  |  | 第 57 页 共 57 页
项目编码 |  | 010101001013 |  | 项目名称 |  |  | 外围区域修补施工 |  | 计量单位 |  | m2 | 工程量 | 1
清单综合单价组成明细
定额编号 | 定额项目名称 | 定额 单位 | 数量 | 单价 |  |  |  |  | 合价
|  |  |  | 人工费 | 材料费 |  | 机械费 | 管理费 和利润 | 人工费 |  | 材料费 | 机械费 | 管理费 和利润
补充主材005@1 | 外围区域修补施工 | m2 | 1
综合人工工日 |  | 小计
0工日 |  | 未计价材料费 | [6 empty] | 2000
清单项目综合单价 | [8 empty] | 2000
材 料 费 明 细 | 主要材料名称、规格、型号 | [5 empty] | 单位 | 数量 | 单价（元） |  | 合价（元） | 暂估单价 （元） | 暂估合价 （元）
| 外围区域修补施工 | [5 empty] | m2 | 1 | 2000 |  | 2000
| 材料费小计 | [7 empty] | - |  | 2000 | -
表-09

## 表-11 总价措施项目清单与计价表
总价措施项目清单与计价表
工程名称：室内装修 |  |  |  | 标段：创新创业孵化基地 室内装修 |  |  |  | 第 1 页 共 2 页
序号 | 项目编码 | 项目名称 | 基数说明 |  | 费率 (%) | 金额 (元) | 调整 费率(%) |  | 调整后 金额(元) | 备注
1 | 031302001001 | 安全文明施工费 |  |  |  | 3184.73
1.1 | 1.1 | 基本费 | 分部分项合计+技术措施项目合计-分部分项设备费-技术措施项目设备费 |  | 1.7 | 2819.81
1.2 | 1.2 | 增加费 | 分部分项合计+技术措施项目合计-分部分项设备费-技术措施项目设备费 |  | 0
1.3 | 1.3 | 扬尘污染防治增加费 | 分部分项合计+技术措施项目合计-分部分项设备费-技术措施项目设备费 |  | 0.22 | 364.92
2 | 031302010001 | 按质论价 | 分部分项合计+技术措施项目合计-分部分项设备费-技术措施项目设备费 |  | 0
3 | 031302002001 | 夜间施工 | 分部分项合计+技术措施项目合计-分部分项设备费-技术措施项目设备费 |  | 0
4 | 031302003001 | 非夜间施工照明 | 分部分项合计+技术措施项目合计-分部分项设备费-技术措施项目设备费 |  | 0 |  |  |  |  | 在计取非夜间施工照明费时，建筑工程、仿古工程、修缮土建部分仅地下室（地宫）部分可计取；单独装饰、安装工程、园林绿化工程、修缮安装部分仅特殊施工部位内施工项目可计取
5 | 031302004001 | 二次搬运 | 分部分项合计+技术措施项目合计-分部分项设备费- |  | 0
编制人（造价人员）： |  |  |  | 复核人（造价工程师）：
表-11
总价措施项目清单与计价表
工程名称：室内装修 |  |  |  | 标段：创新创业孵化基地 室内装修 |  |  |  | 第 2 页 共 2 页
序号 | 项目编码 | 项目名称 | 基数说明 |  | 费率 (%) | 金额 (元) | 调整 费率(%) |  | 调整后 金额(元) | 备注
技术措施项目设备费
6 | 031302005001 | 冬雨季施工 | 分部分项合计+技术措施项目合计-分部分项设备费-技术措施项目设备费 |  | 0
7 | 031302006001 | 已完工程及设备保护 | 分部分项合计+技术措施项目合计-分部分项设备费-技术措施项目设备费 |  | 0.05 | 82.94
8 | 031302008001 | 临时设施 | 分部分项合计+技术措施项目合计-分部分项设备费-技术措施项目设备费 |  | 1.1 | 1824.58
9 | 031302009001 | 赶工措施 | 分部分项合计+技术措施项目合计-分部分项设备费-技术措施项目设备费 |  | 0
10 | 031302011001 | 住宅分户验收 | 分部分项合计+技术措施项目合计-分部分项设备费-技术措施项目设备费 |  | 0 |  |  |  |  | 在计取住宅分户验收时，大型土石方工程、桩基工程和地下室部分不计入计费基础
11 | 031302012001 | 建筑工人实名制 | 分部分项合计+技术措施项目合计-分部分项设备费-技术措施项目设备费 |  | 0.03 | 49.76 |  |  |  | 建筑工人实名制设备由建筑工人工资专用账户开户银行提供的，建筑工人实名制费用按表中费率乘以0.5系数计取
合 计 | [5 empty] | 5142.01
编制人（造价人员）： |  |  |  | 复核人（造价工程师）：
表-11

## 表-12 其他项目清单与计价汇总表
其他项目清单与计价汇总表
工程名称：室内装修 |  | 标段：创新创业孵化基地 室内装修 |  |  | 第 1 页 共 1 页
序号 | 项目名称 |  | 金额（元） | 结算金额（元） |  | 备注
1 | 暂列金额 |  |  |  |  | 明细详见表-12-1
2 | 暂估价
2.1 | 材料(工程设备)暂估价 |  | - |  |  | 明细详见表-12-2
2.2 | 专业工程暂估价 |  |  |  |  | 明细详见表-12-3
3 | 计日工 |  |  |  |  | 明细详见表-12-4
4 | 总承包服务费 |  |  |  |  | 明细详见表-12-5
5 | 索赔与现场签证 |  |  |  |  | 明细详见表-12-6
合 计
表—12

## 表-13 规费、税金项目清单与计价表
规费、税金项目清单与计价表
工程名称：室内装修 |  |  | 标段：创新创业孵化基地 室内装修 |  | 第 1 页 共 1 页
序号 | 项目名称 | 计算基础 |  | 计算基数 |  | 计算费率 (%) | 金额(元)
1 | 规费 | 社会保险费+住房公积金+环境保护税 |  |  |  |  | 4822.58
1.1 | 社会保险费 | 分部分项工程+措施项目+其他项目-分部分项设备费-技术措施项目设备费 |  | 171013.14 |  | 2.4 | 4104.32
1.2 | 住房公积金 | 分部分项工程+措施项目+其他项目-分部分项设备费-技术措施项目设备费 |  | 171013.14 |  | 0.42 | 718.26
1.3 | 环境保护税 | 分部分项工程+措施项目+其他项目-分部分项设备费-技术措施项目设备费 |  | 171013.14 |  | 0
2 | 税金 | 分部分项工程+措施项目+其他项目+规费-(甲供材料费+甲供主材费+甲供设备费)/1.01 |  | 175835.72 |  | 9 | 15825.21
合 计 | [6 empty] | 20647.79
表—13

## 表-21 承包人提供主要材料和工程设备一览表
承包人提供主要材料和工程设备一览表
(适用造价信息差额调整法)
工程名称：室内装修 |  |  |  |  | 标段：创新创业孵化基地 室内装修 |  |  |  | 第 1 页 共 6 页
序号 | 材料号 | 名称、规格、型号 | 单位 | 数量 |  | 风险系数% | 基准单价 （元） | 投标单价 （元） |  | 发承包人 确认单价 (元) | 备注
1 | 0103001 | 中(粗)砂 | t | 0.23 |  |  | 194.29
2 | 01090101 | 圆钢 | kg | 14.96 |  |  | 4.96
3 | 01090172 | 圆钢 φ10~14 | kg | 6.216 |  |  | 4.96
4 | 01210315 | 等边角钢 ∟40*4 | kg | 10.88 |  |  | 3.4
5 | 01210332 | 等边角钢 ∟60*5 | kg | 8.1 |  |  | 3.4
6 | 01293501 | 钢垫板 | kg | 0.15 |  |  | 3.77
7 | 01550304 | 封铅 含铅65% 含锡35% | kg | 0.1976 |  |  | 8.58
8 | 02070226 | 橡胶垫 δ2 | m2 | 0.0456 |  |  | 14.58
9 | 02190142 | 尼龙卡带 4*50 | 个 | 98.88 |  |  | 0.18
10 | 02270131 | 破布 | kg | 0.1 |  |  | 6
11 | 03031206 | 自攻螺钉 M4*15 | 十个 | 411.4125 |  |  | 0.23
12 | 03031303 | 镀锌自攻螺钉 M4~6*10~35 | 十个 | 3.18 |  |  | 0.59
13 | 03050633 | 精制带母镀锌螺栓 带2个垫圈 M10*14~70 | 套 | 24.48 |  |  | 3.26
14 | 03050651 | 精制带母镀锌螺栓 M8*50内2平1弹垫 | 套 | 3.0248 |  |  | 0.69
15 | 03050654 | 精制带母镀锌螺栓 M10*100内2平1弹垫 | 套 | 2.1 |  |  | 1.1
16 | 03070114 | 膨胀螺栓 M8*80 | 套 | 90.168 |  |  | 0.51
17 | 03070117 | 膨胀螺栓 M10 | 套 | 24.48 |  |  | 0.69
18 | 03110105 | 螺杆 L=250 φ6 | 根 | 90.168 |  |  | 0.26
19 | 03270104 | 铁砂布 2# | 张 | 1 |  |  | 1.06
20 | 03430900 | 焊锡丝 | kg | 0.08 |  |  | 42.88
21 | 03510705 | 铁钉 70mm | kg | 5.4412 |  |  | 6.52
22 | 03570225 | 镀锌铁丝 13#~17# | kg | 0.8778 |  |  | 5.59
23 | 03633106 | 冲击钻头 φ6~12 | 根 | 0.492 |  |  | 2.57
24 | 04010701 | 白水泥 | kg | 29.848 |  |  | 0.75
25 | 04090602 | 滑石粉 | kg | 58.8924 |  |  | 0.43
26 | 05030600 | 普通木成材 | m3 | 0.7274 |  |  | 2084.42
27 | 05030615 | 硬木成材 | m3 | 0.2046 |  |  | 2084.42
表-21
承包人提供主要材料和工程设备一览表
(适用造价信息差额调整法)
工程名称：室内装修 |  |  |  |  | 标段：创新创业孵化基地 室内装修 |  |  |  | 第 2 页 共 6 页
序号 | 材料号 | 名称、规格、型号 | 单位 | 数量 |  | 风险系数% | 基准单价 （元） | 投标单价 （元） |  | 发承包人 确认单价 (元) | 备注
28 | 05092103 | 细木工板 δ18mm | m2 | 109.3312 |  |  | 37.17
29 | 05150102 | 普通切片板 | m2 | 34.1 |  |  | 15.44
30 | 0601002 | 水泥 32.5级 | kg | 106.375 |  |  | 0.41
31 | 0701002 | 水 | m3 | 0.069 |  |  | 6.03
32 | 08010200 | 纸面石膏板 | m2 | 10.6312 |  |  | 10.29
33 | 08010211 | 纸面石膏板 1200*3000*9.5 | m2 | 74.8 |  |  | 10.29
34 | 08010211@1 | 硅酸钙板 1200*3000*9.5 | m2 | 44 |  |  | 14.3
35 | 08310113 | 轻钢龙骨(大) 50*15*1.2 | m | 276.336 |  |  | 5.57
36 | 08310122 | 轻钢龙骨(中) 50*20*0.5 | m | 618.12 |  |  | 4
37 | 08330107 | 大龙骨垂直吊件(轻钢) 45 | 只 | 323.2 |  |  | 0.5
38 | 08330111 | 中龙骨垂直吊件 | 只 | 808 |  |  | 0.39
39 | 08330300 | 轻钢龙骨主接件 | 只 | 101 |  |  | 0.51
40 | 08330301 | 轻钢龙骨次接件 | 只 | 191.9 |  |  | 0.6
41 | 08330310 | 中龙骨平面连接件 | 只 | 2545.2 |  |  | 0.43
42 | 08330500 | 中龙骨横撑 | m | 672.458 |  |  | 3
43 | 101011 | 中砂 | t | 4.5712 |  |  | 194.29
44 | 104001 | 大理石 综合 | m2 | 12.852 |  |  | 150
45 | 11010304 | 内墙乳胶漆 | kg | 98.441 |  |  | 11.81
46 | 11030904 | 沥青绝缘漆 | kg | 0.1862 |  |  | 15.44
47 | 11111703 | 酚醛磁漆 | kg | 0.01 |  |  | 12.86
48 | 11112504 | 无光调和漆 | kg | 0.03 |  |  | 12.86
49 | 11430327 | 大白粉 | kg | 58.8924 |  |  | 0.81
50 | 12010103 | 汽油 | kg | 0.3724 |  |  | 9.12
51 | 12060334 | 防腐油 | kg | 2.5741 |  |  | 5.69
52 | 12070109 | 电力复合脂 | kg | 0.41 |  |  | 17.15
53 | 12300367 | 硬酯酸 一级 | kg | 0.0114 |  |  | 10.29
54 | 12410703 | 羧甲基纤维素 | kg | 4.018 |  |  | 4.04
表-21
承包人提供主要材料和工程设备一览表
(适用造价信息差额调整法)
工程名称：室内装修 |  |  |  |  | 标段：创新创业孵化基地 室内装修 |  |  |  | 第 3 页 共 6 页
序号 | 材料号 | 名称、规格、型号 | 单位 | 数量 |  | 风险系数% | 基准单价 （元） | 投标单价 （元） |  | 发承包人 确认单价 (元) | 备注
55 | 12413518 | 901胶 | kg | 17.22 |  |  | 2.27
56 | 12413535 | 万能胶 | kg | 10.106 |  |  | 17.15
57 | 12430344 | 自粘橡胶带 20mm*5m | 卷 | 0.15 |  |  | 12.43
58 | 14210121 | 金属软管 CP15 | m | 23.69 |  |  | 2
59 | 14312502 | 塑料软管 | kg | 0.18 |  |  | 15.78
60 | 15130305 | 金属软管接头 φ15~20 | 个 | 47.38 |  |  | 1.37
61 | 17310705 | 双螺母双垫片 φ6 | 副 | 90.168 |  |  | 0.5
62 | 19610302 | 其它材料费 | 元 | 14.134 |  |  | 0.86
63 | 204057 | 同质地砖 800*800 | 块 | 171.7 |  |  | 37.8
64 | 206018 | 浮法白片玻璃 δ=5mm | m2 | 14.16 |  |  | 36.41
65 | 25010309 | 裸铜线 10mm2 | kg | 0.23 |  |  | 56.42
66 | 25030141 | BV铜芯聚氯乙烯绝缘线 105℃-1.5mm2 | m | 60.858 |  |  | 1.09
67 | 25030142 | BV铜芯聚氯乙烯绝缘线 105℃-2.5mm2 | m | 56.924 |  |  | 1.65
68 | 26090503 | 铜接线端子 DT-4mm2 | 个 | 28.217 |  |  | 1.29
69 | 26090507 | 铜接线端子 DT-10mm2 | 个 | 2.03 |  |  | 2.43
70 | 26110145 | 钢接线盒 | 个 | 23.46 |  |  | 2.32
71 | 26250311 | 镀锌电缆卡子 2*35 | 个 | 1.5276 |  |  | 1.46
72 | 301002 | 白水泥 | kg | 11.36 |  |  | 0.75
73 | 301023 | 水泥 32.5级 | kg | 1480.2476 |  |  | 0.45
74 | 31110301 | 棉纱头 | kg | 0.05 |  |  | 5.57
75 | 31170103 | 标志牌 | 个 | 2.6182 |  |  | 0.16
76 | 403005 | 红榉木夹板 | m2 | 178.5 |  |  | 28.32
77 | 403012 | 胶合板 三夹1220*2440mm | m2 | 74.8125 |  |  | 19.83
78 | 403014 | 胶合板十三夹 1220*2440*13mm | m2 | 35.5875 |  |  | 37.93
79 | 403018 | 细木工板单面砂皮 δ=18mm | m2 | 70.1625 |  |  | 32.03
表-21
承包人提供主要材料和工程设备一览表
(适用造价信息差额调整法)
工程名称：室内装修 |  |  |  |  | 标段：创新创业孵化基地 室内装修 |  |  |  | 第 4 页 共 6 页
序号 | 材料号 | 名称、规格、型号 | 单位 | 数量 |  | 风险系数% | 基准单价 （元） | 投标单价 （元） |  | 发承包人 确认单价 (元) | 备注
80 | 403020@1 | 柳桉芯九厘板 1220*2440*9 | m2 | 39.375 |  |  | 45
81 | 405006 | 成品木门框 | m2 | 3.8412 |  |  | 37.92
82 | 405060 | 榉木封边线 25*5 | m | 292.0125 |  |  | 2.41
83 | 405071 | 柳桉木框夹板门 | m2 | 3.9996 |  |  | 750
84 | 405098 | 木砖与拉条 | m3 | 0.01267 |  |  | 1249
85 | 407007 | 锯(木)屑 | m3 | 0.6816 |  |  | 24.33
86 | 501098 | 铝合金型材 古铜色 | kg | 49.92 |  |  | 18
87 | 510039 | 不锈钢合页 100尼龙 | 副 | 2.02 |  |  | 13.76
88 | 510165 | 合金钢切割锯片 | 片 | 0.2966 |  |  | 54.65
89 | 510226@1 | 门锁 | 把 | 2.02 |  |  | 200
90 | 510286 | 射钉 | 百个 | 24.6 |  |  | 19.91
91 | 510312 | 四轮轴承滑车 | 个 | 60.4875 |  |  | 4.72
92 | 511475 | 膨胀螺栓 M8*80 | 套 | 41.04 |  |  | 0.65
93 | 511533 | 铁钉 | kg | 8.4 |  |  | 6.52
94 | 511551 | 铜木螺丝 3.5*25 | 个 | 24 |  |  | 0.08
95 | 511573 | 自攻螺丝 | 个 | 423.375 |  |  | 0.07
96 | 511580 | 自攻螺丝(钉) | 百只 | 2.292 |  |  | 3.8
97 | 512031 | 铝合金轨道 TS-S | m | 17.2875 |  |  | 20.08
98 | 512068 | 下滑轨 | m | 17.2875 |  |  | 15.93
99 | 605249 | 塑料门吸 | 只 | 2.02 |  |  | 2.98
100 | 608110 | 棉纱头 | kg | 1.136 |  |  | 6.16
101 | 610028 | 玻璃胶 300m1 | 支 | 7.2 |  |  | 11.14
102 | 613106 | 聚醋酸乙烯乳液 | kg | 79.725 |  |  | 4.96
103 | 613206 | 水 | m3 | 3.8898 |  |  | 4.7
104 | BB3-0001 | 白水泥 | t | 0.23821 |  |  | 565.989
105 | BB3-0001@1 | 腻子 牡丹/白雪 | t | 0.47929 |  |  | 565
106 | C00041 | 其它材料费 | 元 | 209.5228 |  |  | 0.86
107 | CLFTZ | 材料费调整 | 元 | 0.0287 |  |  | 1
108 | ED1-0014 | TG胶 | kg | 361.62 |  |  | 4.68
表-21
承包人提供主要材料和工程设备一览表
(适用造价信息差额调整法)
工程名称：室内装修 |  |  |  |  | 标段：创新创业孵化基地 室内装修 |  |  |  | 第 5 页 共 6 页
序号 | 材料号 | 名称、规格、型号 | 单位 | 数量 |  | 风险系数% | 基准单价 （元） | 投标单价 （元） |  | 发承包人 确认单价 (元) | 备注
109 | IE2-0016 | 砂纸 | 张 | 22.96 |  |  | 0.94
110 | QTCLF | 其他材料费 | 元 | 56.631 |  |  | 1
111 | 补充材料001 | 金套线槽粉补 | m2 | 115 |  |  | 15
112 | 22470111@1 | 双头暗藏筒灯 | 套 | 9.09 |  |  | 185
113 | 22470111@2 | 单只筒灯 | 套 | 14.14 |  |  | 35
114 | 22470111@3 | 灯带 | 套 | 32.32 |  |  | 25
115 | 22470111@4 | 集成灯 600*600平板灯 | 套 | 4.848 |  |  | 200
116 | 55090109@1 | 强电箱 | 只 | 1 |  |  | 1350
117 | X1810628@1 | 全塑铜芯电缆 YJV-5*16 | m | 38.38 |  |  | 70.76
118 | 补充主材001@1 | 水电施工排管钻孔 | 个 | 30 |  |  | 40
119 | 补充主材001@2 | 筒灯、面板安装及调试(单套、单层费用） | 项 | 1 |  |  | 500
120 | 补充主材001@3 | 乙供材料运输费 | 项 | 1 |  |  | 3000
121 | 补充主材002 | 原有拆除（地面、墙面、顶面） | 项 | 1 |  |  | 6000
122 | 补充主材002@1 | 电工弱电基础施工人工费、电线材料 | 位 | 20 |  |  | 300
123 | 补充主材002@2 | 乙供材料搬运费 | 项 | 1 |  |  | 2000
124 | 补充主材003@2 | 垃圾外运费 | 项 | 1 |  |  | 2000
125 | 补充主材004@2 | 开荒保洁 | m2 | 115 |  |  | 6
126 | 补充主材005@1 | 外围区域修补施工 | m2 | 1 |  |  | 2000
127 | 补充主材006 | 电工强电基础施工人工费、电线材料 | m2 | 115 |  |  | 100
128 | 补充主材 | 弱电箱 | 台 | 1 |  |  | 300
表-21
承包人提供主要材料和工程设备一览表
(适用造价信息差额调整法)
工程名称：室内装修 |  |  |  |  | 标段：创新创业孵化基地 室内装修 |  |  |  | 第 6 页 共 6 页
序号 | 材料号 | 名称、规格、型号 | 单位 | 数量 |  | 风险系数% | 基准单价 （元） | 投标单价 （元） |  | 发承包人 确认单价 (元) | 备注
007
表-21