## 1.1 封-1 封面
| 江苏南通卫生高等职业技术学校-教学楼电梯工程 |  |  |  | 工程
招标工程量清单
|  | 招 标 人： |  | 江苏南通卫生高等职业技术学校
（单位盖章）
|  | 造价咨询人： |  | 1
（单位盖章）
2019年10月21日

## 2.1 表-08 分部分项工程和单价措施项目清单与计价表
分部分项工程和单价措施项目清单与计价表
工程名称：教学楼电梯工程(东区） |  |  |  |  | 标段： | 第1页 共4页
序号 | 项目编码 | 项目名称 | 项目特征描述 | 计量 单位 | 工程量 | 金额（元）
[6 empty] | 综合单价 | 合价 | 其中
暂估价
| 0101 | 土石方工程
1 | 010101001001 | 平整场地 | 1、土壤类别：一二类土 2、弃土运距：就近堆放 | m2 | 48.28
2 | 010101002001 | 挖一般土方 | 1、土壤类别：一二类土 2、挖土深度：1.65m 3、弃土运距：就近堆放 | m3 | 49.94
3 | 010103001001 | 回填方 | 1、密实度要求：夯实 2、填方材料品种：素土 3、填方来源、运距：就近堆放的挖出土方 | m3 | 30.34
4 | 010103002001 | 余方弃置 | 1、废弃料品种：素土 2、运距：施工方自行考虑 | m3 | 19.6
分部小计
| 0105 | 混凝土及钢筋混凝土工程
5 | 010501001001 | 垫层 | 1、混凝土种类：商品混凝土 2、混凝土强度等级：C15 | m3 | 1.89
6 | 010501004001 | 满堂基础 | 1、混凝土种类：商品混凝土 2、混凝土强度等级：C30P6 | m3 | 8.6
7 | 010502001001 | 矩形柱 | 1、混凝土种类：商品混凝土 2、混凝土强度等级：C30 P6 | m3 | 0.82
8 | 010504004001 | 挡土墙 | 1、混凝土种类：商品混凝土 2、混凝土强度等级：C30 P6 | m3 | 3.45
9 | 010504001001 | 直形墙 | 1、混凝土种类：商品混凝土 2、混凝土强度等级：C30 | m3 | 1.68
10 | 010515001001 | 现浇构件钢筋 | 1、钢筋种类、规格：12mm以内三级钢 | t | 1.13
本页小计
【清单大师计价软件江苏版V9.13】
分部分项工程和单价措施项目清单与计价表
工程名称：教学楼电梯工程(东区） |  |  |  |  | 标段： | 第2页 共4页
序号 | 项目编码 | 项目名称 | 项目特征描述 | 计量 单位 | 工程量 | 金额（元）
[6 empty] | 综合单价 | 合价 | 其中
暂估价
11 | 010515001002 | 现浇构件钢筋 | 1、钢筋种类、规格：25mm以内三级钢 | t | 0.201
分部小计
| 0106 | 金属结构工程
12 | 010516002001 | 预埋铁件 | 1、MZ预埋件 2、详见施工图 | t | 0.009
13 | 010606013001 | 零星钢构件 | 1、构件名称：钢柱柱脚、钢柱与混凝土梁连接件 2、钢材品种、规格：详见施工图 | t | 0.25
14 | 010516001001 | 螺栓 | 1、螺栓种类：M24地脚螺栓 2、规格：详见施工图 | 套 | 48
15 | 010516001002 | 螺栓 | 1、M16化学螺栓 2、详见施工图 | 套 | 40
16 | 010603003001 | 钢管柱 | 1、钢材品种、规格：Q-235-B 2、除锈等级Sa2.5，采用抛丸或喷砂除锈，涂防锈漆二道，再刷防火隔热涂料 3、防火要求：40厚厚涂型防火涂料，耐火极限2.5h | t | 5.558
17 | 010604001001 | 钢梁 | 1、钢材品种、规格：Q-235-B 2、除锈等级Sa2.5，采用抛丸或喷砂除锈，涂防锈漆二道，再刷防火隔热涂料 3、防火要求：15厚LG防火涂料，耐火极限1.5h | t | 5.582
18 | 010606006001 | 钢平台 | 1、钢材品种、规格：Q-235-B 2、除锈等级Sa2.5，采用抛丸或喷砂除锈，涂防锈漆二道，再刷防火隔热涂料 3、防火要求：15厚厚涂型防火涂料，耐火极限1h | t | 1.027
本页小计
【清单大师计价软件江苏版V9.13】
分部分项工程和单价措施项目清单与计价表
工程名称：教学楼电梯工程(东区） |  |  |  |  | 标段： | 第3页 共4页
序号 | 项目编码 | 项目名称 | 项目特征描述 | 计量 单位 | 工程量 | 金额（元）
[6 empty] | 综合单价 | 合价 | 其中
暂估价
19 | 011503001001 | 金属扶手、栏杆、栏板 | 1、不锈钢栏杆，高1.05m，详见施工图 2、做法参见图集15J403-1-PB1/D4 | m | 29.1
分部小计
| 0112 | 墙、柱面装饰与隔断、幕墙工程
20 | 011204003001 | 块料墙面 | 1、安装方式：10厚水泥砂浆黏贴，10厚水泥砂浆打底扫毛，刷界面剂一道 2、面层材料品种、规格、颜色：10厚面砖 | m2 | 12.19
21 | 011209002001 | 全玻（无框玻璃）幕墙 | 1、玻璃品种、规格、颜色：6+0.76+6 钢化夹胶玻璃 2、固定方式：点式 3、室外电梯井四周，详见施工图 | m2 | 274.12
22 | 01B001 | 顶部不锈钢板收口 | 1、4厚外墙不锈钢板收口 2、不锈钢板与玻璃接缝处用耐候胶封堵 | m2 | 5.01
23 | 01B002 | 玻璃栏杆 | 1、玻璃栏杆，高1.05m，详见施工图 2、做法参见图集15J403-1-PC1/D8 | m | 11.3
分部小计
其他项目
24 | 01B003 | 拆除及修复 | 1、原建筑与室外电梯连接口墙体拆除、室外场地原地面拆除等。 2、原建筑及室外地面因施工导致的破损处改造修复等。 3、垃圾清运 | 项 | 1
分部小计
分部分项工程清单合计
1 | 011701002001 | 外脚手架 |  | 项 | 1
2 | 011702001001 | 基础 | 1、混凝土种类：商品混凝土 2、混凝土强度等级：C15 | m2 | 1.89
本页小计
【清单大师计价软件江苏版V9.13】
分部分项工程和单价措施项目清单与计价表
工程名称：教学楼电梯工程(东区） |  |  |  |  | 标段： | 第4页 共4页
序号 | 项目编码 | 项目名称 | 项目特征描述 | 计量 单位 | 工程量 | 金额（元）
[6 empty] | 综合单价 | 合价 | 其中
暂估价
3 | 011702001002 | 基础 | 1、混凝土种类：商品混凝土 2、混凝土强度等级：C30P6 | m2 | 4.47
4 | 011702002001 | 矩形柱 | 1、混凝土种类：商品混凝土 2、混凝土强度等级：C30 P6 | m2 | 10.93
5 | 01B004 | 补充清单 | 1、混凝土种类：商品混凝土 2、混凝土强度等级：C30 P6 | m2 | 25.94
6 | 011702011001 | 直形墙 | 1、混凝土种类：商品混凝土 2、混凝土强度等级：C30 | m2 | 13.78
7 | 011705001001 | 大型机械设备进出场及安拆 |  | 项 | 1
单价措施项目清单合计
本页小计
合 计
【清单大师计价软件江苏版V9.13】

## 2.2 表-11 总价措施项目清单与计价表
总价措施项目清单与计价表
工程名称：教学楼电梯工程(东区） |  |  |  |  | 标段： | 第1页 共1页
序号 | 项目编码 | 项目名称 | 计算基础 | 费率（%） | 金额（元） | 调整 费率（%） | 调整后 金额（元） | 备注
1 | 011707001001 | 安全文明施工费 |  | 0
1.1 |  | 基本费 | 分部分项工程费+单价措施项目费-除税工程设备费 | 3.1
1.2 |  | 扬尘污染防治增加费 | 分部分项工程费+单价措施项目费-除税工程设备费 | 0.31
2 | 011707002001 | 夜间施工 |  | 0
3 | 011707003001 | 非夜间施工照明 |  | 0
4 | 011707004001 | 二次搬运 |  | 0
5 | 011707005001 | 冬雨季施工 |  | 0
6 | 011707006001 | 地上、地下设施、建筑物的临时保护设施 |  | 0
7 | 011707007001 | 已完工程及设备保护 |  | 0
8 | 011707008001 | 临时设施 |  | 0
9 | 011707009001 | 赶工措施 |  | 0
10 | 011707010001 | 工程按质论价 |  | 0
11 | 011707011001 | 住宅分户验收 |  | 0
12 | 011707012001 | 特殊条件下施工增加费 |  | 0
13 | 011707012002 | 建筑工人实名制费用 | 分部分项工程费+单价措施项目费-除税工程设备费 | 0.05
合 计
【清单大师计价软件江苏版V9.13】

## 2.3 表-12 其他项目清单与计价汇总表
其他项目清单与计价汇总表
工程名称：教学楼电梯工程(东区） |  |  | 标段： | 第1页 共1页
序号 | 项目名称 | 金额(元) | 结算金额(元) | 备注
1 | 暂列金额 | 0
2 | 暂估价 | 350000
2.1 | 材料暂估价 | 0
2.2 | 专业工程暂估价 | 350000
3 | 计日工 | 0
4 | 总承包服务费 | 0
合 计 |  | 257251.84
【清单大师计价软件江苏版V9.13】

## 2.4 表-12-1 暂列金额明细表
暂列金额明细表
工程名称：教学楼电梯工程(东区） |  |  | 标段： | 第1页 共1页
序号 | 项目名称 | 计量单位 | 暂定金额(元) | 备注
合 计 |  |  | 0
【清单大师计价软件江苏版V9.13】

## 2.5 表-12-3 专业工程暂估价及结算价表
专业工程暂估价及结算价表
工程名称：教学楼电梯工程(东区） |  |  |  | 标段： | 第1页 共1页
序号 | 工程名称 | 工程内容 | 暂估金额(元) | 结算金额(元) | 差额±(元) | 备注
1 | 电梯（含配套电力电缆及控制系统等） |  | 350000
合 计 |  |  | 257251.84
【清单大师计价软件江苏版V9.13】

## 2.6 表-13 规费、税金项目计价表
规费、税金项目计价表
工程名称：教学楼电梯工程(东区） |  |  | 标段： | 第1页 共1页
序号 | 项目名称 | 计算基础 | 计算基数(元) | 计算费率(％) | 金额(元)
1 | 规费 | 工程排污费+社会保险费+住房公积金 |  | 0
1.1 | 社会保险费 | 分部分项工程费+措施项目费+其他项目费-除税工程设备费 |  | 3.2
1.2 | 住房公积金 | 分部分项工程费+措施项目费+其他项目费-除税工程设备费 |  | 0.53
1.3 | 环境保护税 | 分部分项工程费+措施项目费+其他项目费-除税工程设备费 |  | 0
2 | 税金 | 分部分项工程费+措施项目费+其他项目费+规费-除税甲供材料和甲供设备费/1.01 |  | 9
合 计
【清单大师计价软件江苏版V9.13】