## 2008标准报价
南通狂艺艺术创意有限公司
装 修 装 饰 预 算 单
工程名称: 古筝工作室
| 项目名称 | 数量 | 单位 | 材料 |  | 人工 |  | 施工工艺及材料说明
|  |  |  | 单价 | 合价 | 单价 | 合价
1 | 石膏板吊顶 | 29 | m2 | 68 | 1972 | 55 | 1595 | 材料说明：1. 轻钢龙骨吊顶，主龙50*0.6，副龙50*0.35或25*35木龙骨，2、空档400mm，8mm全螺纹拉爆附件，吊筋间距不大于1200mm，纸面石膏板。3、弹线：根据楼层标高线，用尺竖向量至顶[棚设计标高，沿墙，柱四周弹顶棚标高，并沿顶棚的标高水平线，在 墙上划好分挡位置线。4、石膏板封面时，全部采用磷化自攻螺丝进行固定并陷入石膏板面，且板材间错位接缝并留有6-8毫米的伸缩缝隙，磷化自攻螺丝的间距为15-20厘米。工艺说明：1、大面积吊顶中心起拱为总高2%。2、阴角顺直、对角整齐。3、小面积吊顶应平整、阴角顺直、对角整齐、无错位。（煽灰、打磨，乳胶漆另计）
2 | 石膏板隔墙 | 12 | m | 70 | 840 | 55 | 660 | 材料说明：1. 轻钢龙骨隔墙，主龙50*0.6，副龙50*0.35或25*35木龙骨，2、空档400mm，8mm全螺纹拉爆附件，纸面石膏板。3、石膏板封面时，全部采用磷化自攻螺丝进行固定并陷入石膏板面，且板材间错位接缝并留有6-8毫米的伸缩缝隙，磷化自攻螺丝的间距为15-20厘米。（煽灰、打磨，乳胶漆另计）
3 | 墙面、天花煽灰、打磨 | 51 | m2 | 15 | 765 | 15 | 765 | 1、原墙面清理。2、刷胶50mm白布带及牛皮纸、钉眼防锈处理。3、 886胶、滑石粉、墙面凹凸不平整人工调制底灰处理1~2遍， 达到狂艺工艺平整度要求。 4、不含原墙面铲除，满批腻子2遍，干燥后带灯打磨，墙面平整清洁，边角顺直，大面平整度不大于2mm(原墙面和顶面相差较大除外）。
4 | 墙面、天花乳胶漆 | 98 | m2 | 10 | 980 | 13 | 1274 | 材料说明：1、两遍面漆，墙面无明显凹凸感、刷纹和流坠，无漏刷、泛色。漆面用滚筒理刷2、工艺不同价格另议（不含墙面铲除）。2 、 因实际施工表面的粗糙程度和稀释比例不同，耗漆量也有所不同
5 | 门 | 1 | 堂 | 700 | 700 | 100 | 100 | 材料说明：1. 白色铝合金框架、（含5mm白玻璃、五金）
6 | 筒灯 | 29 | 支 | 32 | 928 | 10 | 290 | 材料说明：雷士照明LED射灯7-7.5 cm开孔（不含线路）
7 | 开孔 | 29 | 个 | 0 | 0 | 4 | 116 | 开孔7-7.5cm
8 | 吊灯 | 2 | 只 | 276 | 552 | 50 | 100 | 古典木质创意中式吊灯（造型以效果图为例、不含线路）
9 | 排线 | 29 | m2 | 35 | 1015 | 35 | 1015 | 材料说明：含电线，线槽、配电箱。
10 | 开关面板 | 12 | 只 | 12 | 144 | 4 | 48 | 正品正泰白色开关插座
11 | 文化砖纹墙纸 | 11 | m2 | 39 | 429 | 10 | 110 | 材料说明：中式砖纹墙纸（含墙纸基膜、墙纸胶）
12 | 博古架 | 7.2 | m2 | 125 | 900 | 125 | 900 | 杉木环保集成板 （厚度：1.6-1.7cm)(含擦色、油漆）
13 | 造型墙（含腰线） | 1 | 项 | 1100 | 1100 | 700 | 700 | 杉木集成板造型（含擦色、油漆、中式角花）
14 | 造型墙彩绘 | 1 | 项 | 50 | 50 | 450 | 450 | 材料说明：丙烯颜料（大写意国画）
15 | 材料运输 | 1 | 项 | 0 | 0 | 1200 | 1200 | 说明：（材料运输、材料上楼）
16 | 垃圾清理 | 1 | 项 | 0 | 0 | 800 | 800 | 装修垃圾清理
| 总价 | [6 empty] | 20498

## Sheet2
装 修 装 饰 预 算 单
工程名称: 卫校舞蹈房
| 项目名称 | 数量 | 单位 | 材料 |  | 人工 |  | 施工工艺及材料说明
|  |  |  | 单价 | 合价 | 单价 | 合价
1 | 墙面乳胶漆 | 550 | m2 |  |  |  |  | 材料说明：1、底漆、面漆。工艺说明：1、墙面一遍底漆，两遍面漆，墙面无明显凹凸感、刷纹和流坠，无漏刷、泛色。漆面用滚筒理刷2、工艺不同价格另议（不含墙面铲除）。
3 | 升降舞蹈杆 | 48 | m2 |  |  |  |  | 可升降式多功能舞蹈房专用杆
4 | PVC地胶 | 290 | m2 |  |  |  |  | 舞蹈地板无划痕PVC塑胶地板
5 | 电路 | 1 | 项 |  |  |  |  | 说明：1、电位改到合理的藏灯位置，电路走原线管，开关插座原底盒不动，电位改造使用原线路及电线，2、不含墙地面开槽封槽及人工、现场施工若需要开槽封槽
6 | 射灯 | 20 | 个 |  |  |  |  | 美式工业LED射灯
7 | LED吸顶筒灯 | 36 | 个 |  |  |  |  | LED吸顶筒灯
8 | LED明装筒灯 | 6 | 个 |  |  |  |  | LED明装筒灯
9 | LED灯带 | 20 | m |  |  |  |  | LED灯带
10 | 吸顶灯 | 3 | 个 |  |  |  |  | LED灯带
11 | 开关面板 | 30 | 个 |  |  |  |  | 西蒙开关面板及插座。
12 | 材料运输 | 1 | 项 |  |  |  |  | 说明：（材料运输、材料上楼）
13 | 垃圾清理 | 1 | 项 |  |  |  |  | 装修垃圾清理
14 | 设计 | 288 | m2 |  |  |  |  | 装修设计
16 | 发票税 | [6 empty] | 增值税普通发票
| 总价 | [6 empty] | 0