## 1.1 扉-1 扉页
|  | 海安卫校报告厅装饰工程 |  |  |  | 工程
招标工程量清单
| 招 标 人： |  | 江苏省南通卫生高等职业技术学校 | 造价咨询人： | 1
|  |  | （单位盖章） |  | （单位资质专用章）
| 法定代表人 或其授权人： |  | 朱虹 | 法定代表人 或其授权人：
1
|  |  | （签字或盖章） |  | （签字或盖章）
| 编 制 人： |  | 1 | 复 核 人： | 1
|  |  | （造价人员签字盖专用章） |  | （造价工程师签字盖专用章）
| 编 制 时 间： |  | 2019年11月22日 | 复 核 时 间： | 2019年11月22日

## 2.1 表-08 分部分项工程和单价措施项目清单与计价表
分部分项工程和单价措施项目清单与计价表
工程名称：海安卫校学术报告厅装修--装饰 |  |  |  |  | 标段：1 | 第1页 共6页
序号 | 项目编码 | 项目名称 | 项目特征描述 | 计量 单位 | 工程量 | 金额（元）
[6 empty] | 综合单价 | 合价 | 其中
暂估价
1 | 011606001001 | 讲台拆除 | 1、原讲台拆除 | m2 | 58
2 | 011601001001 | 开门洞 | 1、原240mm墙面开凿2000mm*2500mm门洞。 | m2 | 6.2
3 | 011601001002 | 开门洞 | 1、原240mm墙面1450mm*2200mm门洞改为2000mm*2500mm门洞； 2、根据现场门洞向一边移动。 | m2 | 3.8
4 | 010401012001 | 堵门洞 | 1、原墙面门洞砌块封堵； 2、砂浆强度等级M5.0； 3、墙面类型：240mm。 | m2 | 3.2
5 | 010510003001 | 按门过梁 | 1、预制混凝土门过梁； 2、门过梁长度为2500mm。 | 根 | 2
6 | 011201001001 | 墙面一般抹灰 | 1、墙体部位:内墙面 2、刷界面剂一道 3、12mm 1：3水泥砂浆打底 4、耐碱网格布一层 5、8mm1：2.5水泥砂浆粉面 | m2 | 9
7 | 011210001001 | 隔断墙 | 1、厚度：150mm 2、国标100系列轻钢龙骨，竖向间距@400、穿心龙骨间距600mm 3、双面单层12mm石膏板面层、内衬玻璃纤维隔音棉 4、板缝贴胶带、板面钉眼刷防锈漆 | m2 | 42.8
8 | 010807001001 | 断桥铝合金窗户 | 1、断桥铝合金窗户：尺寸1500mm*1500mm 2、窗户未推拉窗由专业厂家加工 | 樘 | 1
本页小计
【清单大师计价软件江苏版V9.13】
分部分项工程和单价措施项目清单与计价表
工程名称：海安卫校学术报告厅装修--装饰 |  |  |  |  | 标段：1 | 第2页 共6页
序号 | 项目编码 | 项目名称 | 项目特征描述 | 计量 单位 | 工程量 | 金额（元）
[6 empty] | 综合单价 | 合价 | 其中
暂估价
9 | 011104002001 | 讲台制作（长14650mm、宽4700mm、高600mm） | 1、国标40*40*4热镀锌等边角钢骨架焊接； 2、15mm厚阻燃胶合板2层； 3、面层实木复合地板、阳角采用不锈钢包角收边； 4、清单量：讲台展开面积 5、部位：大厅东头。 | m2 | 65.91
10 | 011210001002 | 封窗户 | 1、部位：西侧上部窗户； 2、厚度：100mm 3、国标75系列轻钢龙骨，竖向间距@400、穿心龙骨间距600mm 4、窗户面封水泥板5、内侧9.5mm石膏板面层、内衬玻璃纤维隔音棉 6、板缝贴胶带、板面钉眼刷防锈漆 | m2 | 42.5
11 | 010801002001 | 成品实木复合隔音门 | 1、双扇成品实木复合隔音套装门：尺寸：2000*3080mm 2、含框、扇、门套、门楣、门线条、门锁、门拉手、铰链、插销、油漆及安装费等全部费用 3、门套、门楣、门线条必须是与门配套的木质门套线，每扇门要求安装四个304不锈钢静音铰链 4、门扇55mm厚，式样及颜色需经建设单位认可 5、门必须委托专业品牌商生产、施工 | 樘 | 2
本页小计
【清单大师计价软件江苏版V9.13】
分部分项工程和单价措施项目清单与计价表
工程名称：海安卫校学术报告厅装修--装饰 |  |  |  |  | 标段：1 | 第3页 共6页
序号 | 项目编码 | 项目名称 | 项目特征描述 | 计量 单位 | 工程量 | 金额（元）
[6 empty] | 综合单价 | 合价 | 其中
暂估价
12 | 010801002002 | 成品实木复合隔音门 | 1、双扇成品实木复合隔音套装门：尺寸：1450*2200mm 2、含框、扇、门套、门楣、门线条、门锁、门拉手、铰链、插销、油漆及安装费等全部费用 3、门套、门楣、门线条必须是与门配套的木质门套线，每扇门要求安装三个304不锈钢静音铰链 4、门扇55mm厚，式样及颜色需经建设单位认可 5、门必须委托专业品牌商生产、施工 | 樘 | 1
13 | 010801002003 | 成品实木复合隔音门 | 1、单扇成品实木复合隔音套装门：尺寸：900*2400mm 2、含框、扇、门套、门楣、门线条、门锁、门拉手、铰链、插销、油漆及安装费等全部费用 3、门套、门楣、门线条必须是与门配套的木质门套线，每扇门要求安装三个304不锈钢静音铰链 4、门扇55mm厚，式样及颜色需经建设单位认可 5、门必须委托专业品牌商生产、施工 | 樘 | 1
本页小计
【清单大师计价软件江苏版V9.13】
分部分项工程和单价措施项目清单与计价表
工程名称：海安卫校学术报告厅装修--装饰 |  |  |  |  | 标段：1 | 第4页 共6页
序号 | 项目编码 | 项目名称 | 项目特征描述 | 计量 单位 | 工程量 | 金额（元）
[6 empty] | 综合单价 | 合价 | 其中
暂估价
14 | 011302001001 | 吊顶天棚 | 1、全丝杆天棚吊筋 H=1050~1450mm Φ10 2、国标50轻钢镀锌主龙骨壁厚1.2mm，间距≤1000，矿棉吸音板烤漆专用龙骨 3、15mm厚600*600mm防潮矿棉吸音板， 4、清单量：矿棉吸音板天棚投影面积 5、留灯孔等 6、层高：6400~6700mm | m2 | 282.4
15 | 011302001002 | 吊顶天棚 | 1、简单型轻钢龙骨天棚吊顶 2、全丝杆天棚吊筋 H=1050~1450mm Φ10 3、U型轻钢镀锌主龙骨50*27*1.2mm，20*60*0.6mm镀锌覆面龙骨（配套横撑）， 4、9.5厚石膏板面层，板钉眼刷防锈漆 5、天棚墙面板缝贴自粘胶带， 6、天棚面 批腻子三遍、刷乳胶漆两遍 7、开各种孔（灯孔等） 8、层高：6400~6700mm | m2 | 72.69
16 | 011302001003 | 吊顶天棚 | 1、全丝杆天棚吊筋 H=1050~1450mm Φ10 2、国标50轻钢镀锌主龙骨壁厚1.2mm，间距≤1000，矿棉吸音板烤漆专用龙骨 3、15mm厚600*600mm防潮矿棉吸音板， 4、清单量：矿棉吸音板天棚投影面积 5、留灯孔等 6、层高：3200mm | m2 | 59.2
本页小计
【清单大师计价软件江苏版V9.13】
分部分项工程和单价措施项目清单与计价表
工程名称：海安卫校学术报告厅装修--装饰 |  |  |  |  | 标段：1 | 第5页 共6页
序号 | 项目编码 | 项目名称 | 项目特征描述 | 计量 单位 | 工程量 | 金额（元）
[6 empty] | 综合单价 | 合价 | 其中
暂估价
17 | 011207001001 | 墙面装饰板 | 1、30*40木龙骨，内衬玻璃纤维隔音棉 2、板面板缝贴胶带、板钉眼刷防锈漆 3、面板采用木质隔音板 4、部位：三周墙面 | m2 | 327.08
18 | 011207001002 | 墙面装饰板 | 1、国标轻钢龙骨、内衬玻璃纤维隔音棉外封采用精细木工板 2、面板9.5mm石膏板饰面，板面板缝贴胶带、板钉眼刷防锈漆，外喷立邦漆 3、部位：讲台墙面 | m2 | 40.48
19 | 011208001001 | 柱（梁）面装饰 | 1、木龙骨 2、刷防火涂料 3、内填隔音棉 4、面板采用木质隔音板 5、部位：包水管、包柱 | m2 | 51.41
20 | 011104002002 | 实木（复合）地板 | 1、实木复合地板、30*40木龙骨基层； 2、清单量：地板展开面积 | m2 | 279.8
21 | 011104002003 | 实木（复合）地板 | 1、实木复合地板、30*40木龙骨基层； 2、清单量：地板展开面积 3、过道部位 | m2 | 63.39
22 | 011503001001 | 窗户栏杆 | 1、窗户栏杆高度为450mm,材质为304不锈钢焊接； 2、具体做法为横杆Φ50，支管为Φ25，间距为净100mm | 米 | 25
23 | 011503008001 | 不锈钢钢化玻璃栏杆 | 1、不锈钢材质为304材质； 2、钢化玻璃厚度为12mm 3、螺丝铆接 | 米 | 19.5
分部分项工程清单合计
1 | 011701003001 | 脚手架 | 1、搭设高度:层高超过5m,8m内 | m2 | 338.33
本页小计
【清单大师计价软件江苏版V9.13】
分部分项工程和单价措施项目清单与计价表
工程名称：海安卫校学术报告厅装修--装饰 |  |  |  |  | 标段：1 | 第6页 共6页
序号 | 项目编码 | 项目名称 | 项目特征描述 | 计量 单位 | 工程量 | 金额（元）
[6 empty] | 综合单价 | 合价 | 其中
暂估价
2 | 011701003002 | 脚手架 | 1、搭设高度:层高超过3m,5m内 | m2 | 75.26
3 | 011703001001 | 垂直运输 |  | 项 | 1
单价措施项目清单合计
本页小计
合 计
【清单大师计价软件江苏版V9.13】

## 2.2 表-11 总价措施项目清单与计价表
总价措施项目清单与计价表
工程名称：海安卫校学术报告厅装修--装饰 |  |  |  |  | 标段：1 | 第1页 共1页
序号 | 项目编码 | 项目名称 | 计算基础 | 费率（%） | 金额（元） | 调整 费率（%） | 调整后 金额（元） | 备注
1 | 011707001001 | 安全文明施工费 |  | 0
1.1 |  | 基本费 | 分部分项工程费+单价措施项目费-除税工程设备费 | 1.7
1.2 |  | 增加费 | 分部分项工程费+单价措施项目费-除税工程设备费 | 0
1.3 |  | 扬尘污染防治增加费 | 分部分项工程费+单价措施项目费-除税工程设备费 | 0.22
2 | 011707002001 | 夜间施工 |  | 0
3 | 011707003001 | 非夜间施工照明 |  | 0
4 | 011707004001 | 二次搬运 |  | 0
5 | 011707005001 | 冬雨季施工 |  | 0
6 | 011707006001 | 地上、地下设施、建筑物的临时保护设施 |  | 0
7 | 011707007001 | 已完工程及设备保护 |  | 0
8 | 011707008001 | 临时设施 |  | 0
9 | 011707009001 | 赶工措施 |  | 0
10 | 011707010001 | 工程按质论价 | 分部分项工程费+单价措施项目费-除税工程设备费 | 0
11 | 011707011001 | 住宅分户验收 |  | 0
12 | 011707012001 | 建筑工人实名制费用 | 分部分项工程费+单价措施项目费-除税工程设备费 | 0.03
13 | 011707091001 | 特殊条件下施工增加费 |  | 0
合 计
【清单大师计价软件江苏版V9.13】

## 2.3 表-12 其他项目清单与计价汇总表
其他项目清单与计价汇总表
工程名称：海安卫校学术报告厅装修--装饰 |  |  | 标段：1 | 第1页 共1页
序号 | 项目名称 | 金额(元) | 结算金额(元) | 备注
1 | 暂列金额 | 0
2 | 暂估价 | 0
2.1 | 材料暂估价 | 0
2.2 | 专业工程暂估价 | 0
3 | 计日工 | 0
4 | 总承包服务费 | 0
合 计 |  | 0
【清单大师计价软件江苏版V9.13】

## 2.4 表-12-1 暂列金额明细表
暂列金额明细表
工程名称：海安卫校学术报告厅装修--装饰 |  |  | 标段：1 | 第1页 共1页
序号 | 项目名称 | 计量单位 | 暂定金额(元) | 备注
合 计 |  |  | 0
【清单大师计价软件江苏版V9.13】

## 2.5 表-13 规费、税金项目计价表
规费、税金项目计价表
工程名称：海安卫校学术报告厅装修--装饰 |  |  | 标段：1 | 第1页 共1页
序号 | 项目名称 | 计算基础 | 计算基数(元) | 计算费率(％) | 金额(元)
1 | 规费 | 环境保护税+社会保险费+住房公积金 |  | 0
1.1 | 社会保险费 | 分部分项工程费+措施项目费+其他项目费-除税工程设备费 |  | 2.4
1.2 | 住房公积金 | 分部分项工程费+措施项目费+其他项目费-除税工程设备费 |  | 0.42
1.3 | 环境保护税 | 分部分项工程费+措施项目费+其他项目费-除税工程设备费 |  | 0
2 | 税金 | 分部分项工程费+措施项目费+其他项目费+规费-除税甲供材料和甲供设备费/1.01 |  | 9
合 计
【清单大师计价软件江苏版V9.13】

## 3.1 表-08 分部分项工程和单价措施项目清单与计价表
分部分项工程和单价措施项目清单与计价表
工程名称：海安卫校学术报告厅装修--安装 |  |  |  |  | 标段：1 | 第1页 共2页
序号 | 项目编码 | 项目名称 | 项目特征描述 | 计量 单位 | 工程量 | 金额（元）
[6 empty] | 综合单价 | 合价 | 其中
暂估价
1 | 030404017001 | 配电箱 | 1、名称:1AL21配电箱 2、安装方式:H=1.5M隔墙暗装 3、12个回路 | 台 | 1
2 | 030411001001 | 配管 | 1、材质:PVC阻燃管 2、规格:DN50 3、配置形式:隔墙内暗配 | m | 52.6
3 | 030411001002 | 配管 | 1、材质:PVC阻燃电线管 2、规格:DN20 3、配置形式:综合考虑 | m | 340.28
4 | 030411004001 | 配线 | 1、配线形式:管内配线（综合考虑） 2、规格:WDZN-BYJ-4 | m | 210.48
5 | 030411004002 | 配线 | 1、配线形式:管内配线（综合考虑） 2、规格:WDZ-BYJ-2.5 | m | 875.55
6 | 030412004001 | 装饰灯 | 1、名称:LED格栅吊顶专用灯600mm*600mm | 套 | 49
7 | 030412004002 | 装饰灯 | 1、名称:筒灯 | 套 | 29
8 | 030412004003 | 装饰灯 | 1、名称:LED格栅吊顶专用灯1200mm | 套 | 1
9 | 030412004004 | 装饰灯 | 1、名称:集中控制型消防应急照明灯（壁挂） | 套 | 2
10 | 030404034001 | 照明开关 | 1、名称:单联开关 | 个 | 3
11 | 030404034002 | 照明开关 | 1、名称:双联开关 | 个 | 2
12 | 030404035001 | 插座 | 1、名称:五孔单相安全密闭型暗装插座 | 个 | 10
13 | 030404035002 | 插座 | 2、名称:立式空调专用插座 | 个 | 4
14 | 030411006001 | 接线盒 | 1、材质:PVC阻燃塑料盒（86系列暗装） | 个 | 23
15 | 030411006002 | 接线盒 | 1、材质:PVC阻燃塑料盒（86系列暗装八角盒） | 个 | 15
16 | 030411001003 | 配管（音响） | 1、材质:PVC阻燃电线管 2、规格:DN20 3、配置形式:综合考虑 | m | 63.45
本页小计
【清单大师计价软件江苏版V9.13】
分部分项工程和单价措施项目清单与计价表
工程名称：海安卫校学术报告厅装修--安装 |  |  |  |  | 标段：1 | 第2页 共2页
序号 | 项目编码 | 项目名称 | 项目特征描述 | 计量 单位 | 工程量 | 金额（元）
[6 empty] | 综合单价 | 合价 | 其中
暂估价
17 | 030411004003 | 配线 | 1、配线形式:管内配音响专用线 | m | 65.45
分部分项工程清单合计
单价措施项目清单合计
本页小计
合 计
【清单大师计价软件江苏版V9.13】

## 3.2 表-11 总价措施项目清单与计价表
总价措施项目清单与计价表
工程名称：海安卫校学术报告厅装修--安装 |  |  |  |  | 标段：1 | 第1页 共1页
序号 | 项目编码 | 项目名称 | 计算基础 | 费率（%） | 金额（元） | 调整 费率（%） | 调整后 金额（元） | 备注
1 | 011707001001 | 安全文明施工费 |  | 0
1.1 |  | 基本费 | 分部分项工程费+单价措施项目费-除税工程设备费 | 1.5
1.2 |  | 增加费 | 分部分项工程费+单价措施项目费-除税工程设备费 | 0
1.3 |  | 扬尘污染防治增加费 | 分部分项工程费+单价措施项目费-除税工程设备费 | 0.21
2 | 011707002001 | 夜间施工 |  | 0
3 | 011707003001 | 非夜间施工照明 |  | 0
4 | 011707004001 | 二次搬运 |  | 0
5 | 011707005001 | 冬雨季施工 |  | 0
6 | 011707006001 | 地上、地下设施、建筑物的临时保护设施 |  | 0
7 | 011707007001 | 已完工程及设备保护 |  | 0
8 | 011707008001 | 临时设施 |  | 0
9 | 011707009001 | 赶工措施 |  | 0
10 | 011707010001 | 工程按质论价 | 分部分项工程费+单价措施项目费-除税工程设备费 | 0
11 | 011707011001 | 住宅分户验收 |  | 0
12 | 011707012001 | 建筑工人实名制费用 | 分部分项工程费+单价措施项目费-除税工程设备费 | 0.03
13 | 011707091001 | 特殊条件下施工增加费 |  | 0
合 计
【清单大师计价软件江苏版V9.13】

## 3.3 表-12 其他项目清单与计价汇总表
其他项目清单与计价汇总表
工程名称：海安卫校学术报告厅装修--安装 |  |  | 标段：1 | 第1页 共1页
序号 | 项目名称 | 金额(元) | 结算金额(元) | 备注
1 | 暂列金额 | 0
2 | 暂估价 | 0
2.1 | 材料暂估价 | 0
2.2 | 专业工程暂估价 | 0
3 | 计日工 | 0
4 | 总承包服务费 | 0
合 计 |  | 0
【清单大师计价软件江苏版V9.13】

## 3.4 表-12-1 暂列金额明细表
暂列金额明细表
工程名称：海安卫校学术报告厅装修--安装 |  |  | 标段：1 | 第1页 共1页
序号 | 项目名称 | 计量单位 | 暂定金额(元) | 备注
合 计 |  |  | 0
【清单大师计价软件江苏版V9.13】

## 3.5 表-13 规费、税金项目计价表
规费、税金项目计价表
工程名称：海安卫校学术报告厅装修--安装 |  |  | 标段：1 | 第1页 共1页
序号 | 项目名称 | 计算基础 | 计算基数(元) | 计算费率(％) | 金额(元)
1 | 规费 | 环境保护税+社会保险费+住房公积金 |  | 0
1.1 | 社会保险费 | 分部分项工程费+措施项目费+其他项目费-除税工程设备费 |  | 2.4
1.2 | 住房公积金 | 分部分项工程费+措施项目费+其他项目费-除税工程设备费 |  | 0.42
1.3 | 环境保护税 | 分部分项工程费+措施项目费+其他项目费-除税工程设备费 |  | 0
2 | 税金 | 分部分项工程费+措施项目费+其他项目费+规费-除税甲供材料和甲供设备费/1.01 |  | 9
合 计
【清单大师计价软件江苏版V9.13】