## 封面
| 南通市体臣卫生学校宿舍改造工程--安装 |  |  | 工程
工 程 量 清 单
工 程 造 价
招 标 人: |  | 咨 询 人：
| （单位盖章） |  | （单位资质专用章）
法定代表人 |  | 法定代表人
或其授权人: |  | 或其授权人:
| （签字或盖章） |  | （签字或盖章）
编 制 人: |  | 复 核 人:
| （造价人员签字盖专用章） |  | （造价工程师签字盖专用章）
| 2013年7月13日 |  | 2013年7月13日
编 制 时 间： |  | 复 核 时 间:

## 总说明
总 说 明
工程名称:南通市体臣卫生学校宿舍改造工程--安装

## 分部分项工程量清单与计价表
分部分项工程量清单与计价表
工程名称:南通市体臣卫生学校宿舍改造工程--安装 标段:
序号 | 项目编码 | 项目名称 | 项目特征 描述 | 计量 单位 | 工程量 | 金 额(元)
[6 empty] | 综合 单价 | 合价 | 其中： 暂估价
1 | 030212001001 | 电气配管 | 1、名称:PVC塑料管 2、规格:PC25 3、配置形式及部位:明配 4、接线盒、开关盒 | m | 287.3
2 | 030212003001 | 电气配线 | 1、导线型号、材质、规格:铜芯线BV-2.5 2、敷设部位或线制:管内穿线 | m | 1582.6
3 | 030204031001 | 小电器 | 1、名称:单联单控开关 | 个 | 5
4 | 030204031002 | 小电器 | 1、名称:双联单控开关 | 个 | 12
5 | 030204031003 | 小电器 | 1、名称:风扇 2、风扇吊杆 | 个 | 24
6 | 030213001001 | 普通吸顶灯及其他灯具 | 1、名称、型号:半园型吸顶灯 | 套 | 17
7 | 030213004001 | 荧光灯 | 1、名称:吸顶式单管荧光灯 | 套 | 3
8 | 030213004002 | 荧光灯 | 1、名称:吊链式双管荧光灯 | 套 | 12
9 | 030801005001 | 塑料管（UPVC、PVC、PP-C等） | 1、安装部位（室内、室外）:室内 2、输送介质（给水、排水、热媒体、燃气、雨水）:排水 3、材质:UPVC排水管 4、型号、规格:De160 5、连接方式:粘接 | m | 11
10 | 030801005002 | 塑料管（UPVC、PVC、PP-C等） | 1、安装部位（室内、室外）:室内 2、输送介质（给水、排水、热媒体、燃气、雨水）:排水 3、材质:UPVC排水管 4、型号、规格:De110 5、连接方式:粘接 | m | 23.6
11 | 030801005003 | 塑料管（UPVC、PVC、PP-C等） | 1、安装部位（室内、室外）:室内 2、输送介质（给水、排水、热媒体、燃气、雨水）:排水 3、材质:UPVC排水管 4、型号、规格:De50 5、连接方式:粘接 | m | 14
12 | 030801005004 | 塑料管（UPVC、PVC、PP-C等） | 1、安装部位（室内、室外）:室内 2、输送介质（给水、排水、热媒体、燃气、雨水）:给水 3、材质:PPR给水管 4、型号、规格:De25 5、连接方式:热熔 | m | 37.5
13 | 030804017001 | 地漏 | 1、防臭地漏DN50 | 个 | 3
14 | 030804012001 | 大便器 | 1、型号、规格:高水箱蹲式大便器 | 套 | 10
15 | 030804005001 | 洗涤盆（洗菜盆） | 1、型号:拖把池 | 组 | 1
16 | 030804016001 | 水龙头 | 1、型号、规格:水龙头De20 | 个 | 3
17 | 030804015001 | 排水栓 | 1、带存水弯、不带存水弯:带存水弯 2、型号、规格:De50 | 组 | 2
18 | 030801001001 | 消防水管改造 | 1、消防水管改造 | 项 | 1
合 计
【清单大师 V4.19】

## 措施项目清单与计价表(一)
措施项目清单与计价表(一)
工程名称:南通市体臣卫生学校宿舍改造工程--安装 标段:
序号 | 项目名称 | 计算基础 | 费率（%） | 金额（元）
通用措施项目
1 | 现场安全文明施工
1.1 | 基本费 | 工程量清单计价 | 0.8
1.2 | 考评费 | 工程量清单计价
1.3 | 奖励费 | 工程量清单计价
2 | 夜间施工
3 | 冬雨季施工
4 | 已完工程及设备保护
5 | 临时设施
6 | 材料与设备检验试验
7 | 赶工措施
8 | 工程按质论价
专业工程措施项目
9 | 住宅工程分户验收
合 计
【清单大师 V4.19】

## 措施项目清单与计价表(二)
措施项目清单与计价表(二)
工程名称:南通市体臣卫生学校宿舍改造工程--安装 标段:
序号 | 项目名称 | 金额(元)
通用措施项目
1 | 二次搬运
2 | 大型机械设备进出场及安拆
3 | 施工排水
4 | 施工降水
5 | 地上、地下设施，建筑物的临时保护设施
6 | 特殊条件下施工增加
专业工程措施项目
7 | 脚手架
合 计
【清单大师 V4.19】

## 其他项目清单与计价汇总表
其他项目清单与计价汇总表
工程名称:南通市体臣卫生学校宿舍改造工程--安装 标段:
序号 | 项目名称 | 计量单位 | 金额(元) | 备注
1 | 暂列金额 | 项
2 | 暂估价
2.1 | 材料暂估价
2.2 | 专业工程暂估价 | 项
3 | 计日工
4 | 总承包服务费
合 计
【清单大师 V4.19】

## 暂列金额明细表
暂列金额明细表
工程名称:南通市体臣卫生学校宿舍改造工程--安装 标段:
序号 | 项目名称 | 计量单位 | 暂定金额(元) | 备注
合 计
【清单大师 V4.19】

## 材料暂估价格表
材料暂估价格表
工程名称:南通市体臣卫生学校宿舍改造工程--安装 标段:
序号 | 材料编码 | 材料名称 | 规格、型号等 特殊要求 | 单位 | 数量 | 单价 (元) | 合价 (元) | 备注
合计
【清单大师 V4.19】

## 专业工程暂估价表
专业工程暂估价表
工程名称:南通市体臣卫生学校宿舍改造工程--安装 标段:
序号 | 工程名称 | 工程内容 | 金额(元) | 备注
合 计
【清单大师 V4.19】

## 计日工表
计日工表
工程名称:南通市体臣卫生学校宿舍改造工程--安装 标段:
序号 | 项目名称 | 单位 | 暂定数量 | 综合单价 | 合价
一 | 人工
1
2
人 工 小 计
二 | 材料
1
2
材 料 小 计
三 | 施工机械
1
2
施工机械小计
合 计
【清单大师 V4.19】

## 总承包服务费计价表
总承包服务费计价表
工程名称:南通市体臣卫生学校宿舍改造工程--安装 标段:
序号 | 项目名称 | 项目价值(元) | 服务内容 | 费率(％) | 金额(元)
1 | 发包人供应材料
2 | 发包人发包专业工程
合 计
【清单大师 V4.19】

## 规费、税金项目清单与计价表
规费、税金项目清单与计价表
工程名称:南通市体臣卫生学校宿舍改造工程--安装 标段:
序号 | 项目名称 | 计算基础 | 费率(％) | 金额（元）
1 | 规费
1.1 | 工程排污费 | 分部分项工程费+措施项目费+其他项目费
1.2 | 建筑安全监督管理费 | 分部分项工程费+措施项目费+其他项目费
1.3 | 社会保障费 | 分部分项工程费+措施项目费+其他项目费 | 2.2
1.4 | 住房公积金 | 分部分项工程费+措施项目费+其他项目费 | 0.38
2 | 税金 | 分部分项工程费+措施项目费+其他项目费+规费 | 3.477
合 计
【清单大师 V4.19】

## 发包人供应材料一览表
发包人供应材料一览表
工程名称:南通市体臣卫生学校宿舍改造工程--安装 标段:
序号 | 材料编码 | 材料名称 | 规格、型号等 特殊要求 | 单位 | 数量 | 单价(元) | 合价(元) | 备注
1 | 901045 | 瓷蹲式大便器 |  | 个 |  | 260
2 | 704016 | 单管荧光灯 |  | 套 |  | 48
3 | 704016-1 | 吊链式双管荧光灯 |  | 套 |  | 68
4 | 901210 | 拖把池 |  | 个 |  | 120
5 | 902120 | 风扇 |  | 台 |  | 210
6 | 704016-2 | 半圆球吸顶灯 |  | 套 |  | 45
合计
【清单大师 V4.19】