## 1.1 表-03 单项工程招标控制价表
单项工程招标控制价表
工程名称：江苏省南通卫生高等职业技术学校实训楼改造项目 |  |  | 第1页 共1页
序号 | 单位工程名称 | 金额(元) | 其中：(元)
|  |  | 暂估价 | 安全文明 施工费 | 规费
1 | 装饰工程 | 917112.55 | 0 | 15401.05 | 23848.48
2 | 安装工程 | 106895.8 | 0 | 1602.05 | 2780.37
合 计 |  | 1024008.35 | 0 | 17003.1 | 26628.85
【清单大师计价软件江苏版V9.41】

## 2.1 表-04 单位工程招标控制价表
单位工程招标控制价表
工程名称：装饰工程 |  | 标段： | 第1页 共1页
序号 | 汇总内容 | 金额(元) | 其中:暂估价(元)
1 | 分部分项工程量清单计价合计 | 793878.41 | 0
1.1 | 人工费 | 201512.13 | 0
1.2 | 材料费 | 476153.54 | 0
1.3 | 施工机具使用费 | 4025.64 | 0
1.4 | 企业管理费 | 82412.47 | 0
1.5 | 利润 | 29774.64 | 0
2 | 措施项目清单计价合计 | 23660.77 | 0
2.1 | 单价措施项目费 | 8259.72 | 0
2.2 | 总价措施项目费 | 15401.05 | 0
2.2.1 | 其中：安全文明施工措施费 | 15401.05 | 0
3 | 其他项目清单计价合计 | 0 | 0
3.1 | 其中：暂列金额 | 0 | 0
3.2 | 其中：专业工程暂估价 | 0 | 0
3.3 | 其中：计日工 | 0 | 0
3.4 | 其中：总承包服务费 | 0 | 0
4 | 规费 | 23848.48 | 0
5 | 税金 | 75724.89 | 0
招标控制价合计 |  | 917112.55 | 0
【清单大师计价软件江苏版V9.41】

## 2.2 表-08 分部分项工程和单价措施项目清单与计价表
分部分项工程和单价措施项目清单与计价表
工程名称：装饰工程 |  |  |  | 标段： | 第1页 共5页
序号 | 项目编码 | 项目名称 | 项目特征描述 | 计量 单位 | 工程量 | 金额（元）
[6 empty] | 综合单价 | 合价 | 其中
暂估价
|  | 拆除工程 |  |  |  | 0 | 0 | 0
1 | 011606001001 | 楼地面饰面拆除 | 1、饰面种类:PVC地胶拆除、垃圾清运 | m2 | 2453.1 | 11.1 | 27229.41 | 0
2 | 011605001001 | 平面块料拆除 | 1、饰面材料种类:地砖拆除、垃圾清运 | m2 | 240.23 | 54.92 | 13193.43 | 0
3 | 011605001002 | 平面块料拆除 | 1、饰面材料种类:300*600柱面墙砖拆除、垃圾清运 | m2 | 84 | 33.32 | 2798.88 | 0
4 | 011608002001 | 铲除涂料面 | 1、铲除部位名称:一层墙面 2、铲除部位的截面尺寸:墙面涂料铲除、垃圾清运 | m2 | 130.43 | 10.18 | 1327.78 | 0
5 | 011606003001 | 天棚面龙骨及饰面拆除 | 1、龙骨及饰面种类:天棚保护性铝单板拆除 | m2 | 244.9 | 15.1 | 3697.99 | 0
6 | 011603001001 | 木构件拆除 | 1、构件名称:护士长及吊楣拆除、垃圾清运 | m | 14.9 | 106.47 | 1586.4 | 0
7 | 011603001002 | 木构件拆除 | 1、构件名称:导医台拆除、垃圾清运 | m | 4.55 | 106.47 | 484.44 | 0
8 | 011611005001 | 阶梯教室椅子拆除、搬运、安装 |  | 项 | 1 | 7098.32 | 7098.32 | 0
9 | 011603001003 | 活动家具拆除、搬运 | 病床、文件柜、操作台拆除、搬运 | 项 | 1 | 2661.87 | 2661.87 | 0
10 | 011603001004 | 木构件拆除 | 1、构件名称:矮柜拆除、垃圾清运 | m | 81 | 44.36 | 3593.16 | 0
11 | 011601001001 | 砖砌体拆除 | 1、砌体名称:外墙拆除、含原铝合金玻璃门2樘 2、砌体材质:砖砌体、花岗岩、钢架基层、铝合金玻璃门 | m3 | 4.9 | 145.16 | 711.28 | 0
12 | 011602002001 | 钢筋混凝土构件拆除 | 1、构件名称:讲台及地台拆除、垃圾清运 | m2 | 16.34 | 88.73 | 1449.85 | 0
|  | 分部小计 |  |  |  | 0 | 65832.81 | 0
| 011100000 | 楼地面装饰工程 |  |  |  | 0 | 0 | 0
13 | 011103002001 | 橡胶板卷材楼地面 | 1、粘结层厚度、材料种类:水泥自流平基层 2、面层材料品种、规格、颜色:PVC卷材 | m2 | 2453.1 | 148.89 | 365242.06 | 0
本页小计 | [6 empty] | 431074.87 | 0
【清单大师计价软件江苏版V9.41】
分部分项工程和单价措施项目清单与计价表
工程名称：装饰工程 |  |  |  | 标段： | 第2页 共5页
序号 | 项目编码 | 项目名称 | 项目特征描述 | 计量 单位 | 工程量 | 金额（元）
[6 empty] | 综合单价 | 合价 | 其中
暂估价
14 | 011102003001 | 块料楼地面 | 1、找平层厚度、砂浆配合比:40mm厚干硬性水泥砂浆 2、结合层厚度、砂浆配合比:素水泥浆 3、面层材料品种、规格、颜色:800*800仿大理石地砖 4、嵌缝材料种类:白水泥嵌缝 | m2 | 240.23 | 184.91 | 44420.93 | 0
|  | 分部小计 |  |  |  | 0 | 409662.99 | 0
| 011200000 | 墙、柱面装饰与隔断、幕墙工程 |  |  |  | 0 | 0 | 0
15 | 011105006001 | 金属踢脚线 | 1、踢脚线高度:100mm 2、基层材料种类、规格:15mm阻燃板 3、面层材料品种、规格、颜色:拉丝不锈钢踢脚线 | m | 45 | 35.41 | 1593.45 | 0
16 | 011204004001 | 干挂石材钢骨架 | 1、骨架种类、规格:浮雕背景墙、导医台背景60*80*2.5镀锌矩形管竖向骨架@800，横向L50*5镀锌角钢@600mm | t | 0.698 | 9098.9 | 6351.03 | 0
17 | 011210006001 | 其他隔断 | 1、骨架、边框材料种类、规格:75系列轻钢龙骨 2、隔板材料品种、规格、颜色:单面12mm硅钙板 3、嵌缝、塞口材料品种:嵌缝胶带 | m2 | 25.11 | 121.38 | 3047.85 | 0
18 | 011407001001 | 墙面喷刷涂料 | 1、基层类型:一般抹灰面 2、喷刷涂料部位:墙面 3、腻子种类:环保腻子两遍 4、涂料品种、喷刷遍数:白色涂料两遍 | m2 | 130.43 | 28.57 | 3726.39 | 0
19 | 011204003001 | 块料墙面 | 1、安装方式:干挂 2、面层材料品种、规格、颜色:博雅灰大理石 | m2 | 15.01 | 788.81 | 11840.04 | 0
本页小计 | [6 empty] | 70979.69 | 0
【清单大师计价软件江苏版V9.41】
分部分项工程和单价措施项目清单与计价表
工程名称：装饰工程 |  |  |  | 标段： | 第3页 共5页
序号 | 项目编码 | 项目名称 | 项目特征描述 | 计量 单位 | 工程量 | 金额（元）
[6 empty] | 综合单价 | 合价 | 其中
暂估价
20 | 011207001001 | 墙面装饰板 | 1、基层材料种类、规格:18mm阻燃板 2、面层材料品种、规格、颜色:成品木饰面 | m2 | 15.39 | 274.12 | 4218.71 | 0
21 | 011208001001 | 柱（梁）面装饰（窗口设备带背板） | 1、龙骨材料种类、规格、中距:木龙骨 2、基层材料种类、规格:18mm阻燃板 3、面层材料品种、规格、颜色:4mm双面铝塑板 | m2 | 33 | 210.31 | 6940.23 | 0
22 | 010805001001 | 电子感应门 | 1、门框或扇外围尺寸:5200*3000 2、门框、扇材质:中间感应门，两边无框玻璃门，门框及横梁L50*5角钢骨架、黑钛不锈钢包边。 3、玻璃品种、厚度:12mm钢化玻璃 4、启动装置的品种、规格:自动感应装置、电机、轨道 | 樘 | 1 | 18456.56 | 18456.56 | 0
23 | 011208001002 | 柱（梁）面装饰 | 1、面层材料品种、规格、颜色:弧形成品木饰面包圆柱 | m2 | 19.8 | 386.9 | 7660.62 | 0
24 | 011208001003 | 柱（梁）面装饰 | 1、龙骨材料种类、规格、中距:20*40*1.5镀锌方管 2、面层材料品种、规格、颜色:蜂窝铝板（柱角为直径60mm圆弧） | m2 | 70.8 | 587.52 | 41596.42 | 0
25 | 011207001002 | 墙面装饰板 | 1、龙骨材料种类、规格、中距:20*40镀锌方管骨架 2、基层材料种类、规格:12mm阻燃板 3、面层材料品种、规格、颜色:成品木饰面 | m2 | 35.12 | 427.51 | 15014.15 | 0
本页小计 | [6 empty] | 93886.69 | 0
【清单大师计价软件江苏版V9.41】
分部分项工程和单价措施项目清单与计价表
工程名称：装饰工程 |  |  |  | 标段： | 第4页 共5页
序号 | 项目编码 | 项目名称 | 项目特征描述 | 计量 单位 | 工程量 | 金额（元）
[6 empty] | 综合单价 | 合价 | 其中
暂估价
26 | 011502001001 | 金属装饰线 | 1、线条材料品种、规格、颜色:10*20黑钛不锈钢装饰条 | m | 4.64 | 19.26 | 89.37 | 0
27 | 011502001002 | 金属装饰线 | 1、线条材料品种、规格、颜色:展宽10+20+80+10黑钛不锈钢包边 | m | 15.7 | 28.51 | 447.61 | 0
|  | 分部小计 |  |  |  | 0 | 120982.43 | 0
|  | 天棚工程 |  |  |  | 0 | 0 | 0
28 | 011302001001 | 吊顶天棚 | 1、吊顶形式、吊杆规格、高度:原吊杆 2、龙骨材料种类、规格、中距:原龙骨整理、更换部分损坏的龙骨 3、面层材料品种、规格:原铝单板安装 | m2 | 244.9 | 29.82 | 7302.92 | 0
29 | 011304001001 | 灯带（槽） | 1、灯带型式、尺寸:顶面200+200+100回光灯槽 | m | 8.1 | 73.28 | 593.57 | 0
|  | 分部小计 |  |  |  | 0 | 7896.49 | 0
|  | 其他项目 |  |  |  | 0 | 0 | 0
30 | 010810005001 | 窗帘轨 | 1、窗帘轨材质、规格:静音窗帘轨 2、轨的数量:单轨 | m | 119 | 49.69 | 5913.11 | 0
31 | 010810001001 | 窗帘 | 1、窗帘高度、宽度:3.1m 2、窗帘层数:单层 | m2 | 380.8 | 41.11 | 15654.69 | 0
32 | 011501011001 | 矮柜 | 1、台柜规格:600mm宽*1300mm高 2、材料种类、规格:成品矮柜、抗污人造石双层高低台面 | m | 48 | 754.2 | 36201.6 | 0
33 | 011501011002 | 矮柜 | 1、台柜规格:600mm宽*900mm高 2、材料种类、规格:成品定制矮柜、翻板门，抽拉式加厚隔板 | m | 63.2 | 665.47 | 42057.7 | 0
本页小计 | [6 empty] | 108260.57 | 0
【清单大师计价软件江苏版V9.41】
分部分项工程和单价措施项目清单与计价表
工程名称：装饰工程 |  |  |  | 标段： | 第5页 共5页
序号 | 项目编码 | 项目名称 | 项目特征描述 | 计量 单位 | 工程量 | 金额（元）
[6 empty] | 综合单价 | 合价 | 其中
暂估价
34 | 011501001001 | 操作台 | 1、台柜规格:800*1500 2、材料种类、规格:加厚三聚氰胺板台面 3、五金种类、规格:钢管柱脚，下部不锈钢托盘 | 个 | 32 | 2484.41 | 79501.12 | 0
35 | 011501020001 | 服务台 | 1、材料种类、规格:成品家具板制作护士站、白色人造石台面 | m | 4.3 | 754.2 | 3243.06 | 0
36 | 011508002001 | 有机玻璃字 | 1、镌字材料品种、颜色:不发光有机玻璃字 | 个 | 21 | 110.75 | 2325.75 | 0
37 | 011507001001 | 平面、箱式招牌 | 1、面层材料种类:雪弗板展板制作、安装 | m2 | 15.7 | 210.39 | 3303.12 | 0
38 | 011507001002 | 平面、箱式招牌 | 1、面层材料种类:超薄灯箱 | m2 | 4.8 | 271.57 | 1303.54 | 0
|  | 分部小计 |  |  |  | 0 | 189503.69 | 0
|  | 分部分项工程清单合计 |  |  |  | 0 | 793878.41 | 0
1 | 011701003001 | 里脚手架 |  | m2 | 1003.42 | 0.54 | 541.85 | 0
2 | 011703001001 | 垂直运输 |  | m2 | 2047.18 | 3.77 | 7717.87 | 0
|  | 单价措施项目清单合计 |  |  |  | 0 | 8259.72 | 0
本页小计 | [6 empty] | 97936.31 | 0
合 计 | [6 empty] | 802138.13 | 0
【清单大师计价软件江苏版V9.41】

## 2.3 表-11 总价措施项目清单与计价表
总价措施项目清单与计价表
工程名称：装饰工程 |  |  |  |  | 标段： | 第1页 共2页
序号 | 项目编码 | 项目名称 | 计算基础 | 费率（%） | 金额（元） | 调整 费率（%） | 调整后 金额（元） | 备注
1 | 011707001001 | 现场安全文明施工 |  | 0 | 15401.05
1.1 |  | 基本费 | 分部分项工程费+单价措施项目费-除税工程设备费 | 1.7 | 13636.35
1.2 |  | 标化增加费 | 分部分项工程费+单价措施项目费-除税工程设备费 | 0 | 0
1.3 |  | 扬尘污染防治增加费 | 分部分项工程费+单价措施项目费-除税工程设备费 | 0.22 | 1764.7
2 | 011707010001 | 工程按质论价 | 分部分项工程费+单价措施项目费-除税工程设备费 | 0 | 0
3 | 011707002001 | 夜间施工 | 分部分项工程费+单价措施项目费-除税工程设备费 | 0 | 0
4 | 011707004001 | 二次搬运 | 分部分项工程费+单价措施项目费-除税工程设备费 | 0 | 0
5 | 011707005001 | 冬雨季施工 | 分部分项工程费+单价措施项目费-除税工程设备费 | 0 | 0
6 | 011707006001 | 地上、地下设施、建筑物的临时保护设施 | 分部分项工程费+单价措施项目费-除税工程设备费 | 0 | 0
7 | 011707009001 | 赶工措施费 | 分部分项工程费+单价措施项目费-除税工程设备费 | 0 | 0
8 | 01B001 | 特殊条件下施工增加费 | 分部分项工程费+单价措施项目费-除税工程设备费 | 0 | 0
【清单大师计价软件江苏版V9.41】
总价措施项目清单与计价表
工程名称：装饰工程 |  |  |  |  | 标段： | 第2页 共2页
序号 | 项目编码 | 项目名称 | 计算基础 | 费率（%） | 金额（元） | 调整 费率（%） | 调整后 金额（元） | 备注
9 | 011707003001 | 非夜间施工照明 | 分部分项工程费+单价措施项目费-除税工程设备费 | 0 | 0
10 | 011707011001 | 住宅工程分户验收 | 分部分项工程费+单价措施项目费-除税工程设备费 | 0 | 0
11 | 011707012001 | 建筑工人实名制费用 | 分部分项工程费+单价措施项目费-除税工程设备费 | 0 | 0
12 | 011707015001 | 智慧工地费用 | 分部分项工程费+单价措施项目费-除税工程设备费 | 0 | 0
合 计 |  |  |  |  | 15401.05
【清单大师计价软件江苏版V9.41】

## 2.4 表-12 其他项目清单与计价汇总表
其他项目清单与计价汇总表
工程名称：装饰工程 |  |  | 标段： | 第1页 共1页
序号 | 项目名称 | 金额(元) | 结算金额(元) | 备注
1 | 暂列金额 | 0
2 | 暂估价 | 0
2.1 | 材料暂估价 | 0
2.2 | 专业工程暂估价 | 0
3 | 计日工 | 0
4 | 总承包服务费 | 0
合 计 |  | 0
【清单大师计价软件江苏版V9.41】

## 2.5 表-13 规费、税金项目计价表
规费、税金项目计价表
工程名称：装饰工程 |  |  | 标段： | 第1页 共1页
序号 | 项目名称 | 计算基础 | 计算基数(元) | 计算费率(％) | 金额(元)
1 | 规费 |  | 23848.48 | 0 | 23848.48
1.1 | 社会保险费 | 分部分项工程费+措施项目费+其他项目费-除税工程设备费 | 817539.18 | 2.4 | 19620.94
1.2 | 住房公积金 | 分部分项工程费+措施项目费+其他项目费-除税工程设备费 | 817539.18 | 0.42 | 3433.66
1.3 | 环境保护税 | 分部分项工程费+措施项目费+其他项目费-除税工程设备费 | 817539.18 | 0 | 0
2 | 税金 | 分部分项工程费+措施项目费+其他项目费+规费-除税甲供材料和甲供设备费/1.01 | 841387.66 | 9 | 75724.89
合 计 |  |  |  |  | 99573.37
【清单大师计价软件江苏版V9.41】

## 2.6 表-21 承包人提供主要材料和工程设备一览表（适用于造
承包人提供主要材料和工程设备一览表 （适用造价信息差额调整法）
工程名称：装饰工程 | [5 empty] | 标段： | 第1页 共2页
序号 | 材料编码 | 名称、规格、型号 | 单位 | 数量 | 风险系数 (%) | 基准单价 (元) | 投标单价 (元) | 发承包人 确认单价 (元) | 备注
1 | D00016 | 800*1500操作台 | 个 | 32 | 5 | 2484.41 | 2484.41
2 | D00012 | 矮柜 | m | 48 | 5 | 754.2 | 754.2
3 | 80090322 | 自流平复合砂浆 | kg | 9812.4 | 5 | 3.89 | 3.89
4 | 08052120 | 蜂窝铝板 | m2 | 72.216 | 5 | 310.55 | 310.55
5 | 09410703 | 窗帘布(成品) | m2 | 384.608 | 5 | 39.93 | 39.93
6 | 01270100 | 型钢 | t | 0.3066 | 5 | 4063.94 | 4063.94
7 | 12410162 | 塑胶地板粘结剂 | kg | 1103.895 | 5 | 15.61 | 15.61
8 | D00005 | 阶梯教室椅子拆除、搬运、安装 | 项 | 1 | 5 | 7098.32 | 7098.32
9 | D00011 | 弧形成品木饰面包圆柱 | m2 |  | 5 | 580 | 580
10 | 09493505 | 自动感应门感应装置 | 套 | 1.01 | 5 | 6654.67 | 6654.67
11 | D00001 | 垂直运输费 | m2 |  | 5 | 3 | 3
12 | D00017 | 护士站 | m | 4.3 | 5 | 754.2 | 754.2
13 | D00015 | 病床、文件柜、操作台拆除、搬运 | 项 | 1 | 5 | 2661.87 | 2661.87
14 | 09490504 | 铝合金窗帘轨 单轨 | m | 133.28 | 5 | 31.06 | 31.06
15 | 05150223 | 成品木饰面 | m2 | 51.0151 | 5 | 106.47 | 106.47
16 | D00013 | 矮柜拆除 | m | 81 | 5 | 44.36 | 44.36
17 | D00008 | 拆除护士长及吊楣 | m | 14.9 | 5 | 106.47 | 106.47
18 | D00014 | 讲台拆除 | m2 | 16.34 | 5 | 88.73 | 88.73
19 | 08120502 | 4mm铝塑板(双面) | m2 | 36.3 | 5 | 53.24 | 53.24
20 | 06050108 | 钢化玻璃 12mm | m2 | 12.272 | 5 | 119.78 | 119.78
21 | 01291713 | 黑钛不锈钢 | m2 | 10.70172 | 5 | 159.71 | 159.71
22 | 05092103 | 阻燃板 δ18mm | m2 | 60.80166 | 5 | 35.49 | 35.49
23 | D00009 | 拆除外门、墙体、垃圾清运 | m2 |  | 5 | 88.73 | 88.73
24 | 10130706 | 不锈钢踢脚线(成品) δ1mm | m2 | 4.725 | 5 | 159.71 | 159.71
25 | D00008-1 | 导医台拆除、垃圾清运 | m | 4.55 | 5 | 106.47 | 106.47
26 | 08010200 | 12mm硅钙板 | m2 | 27.621 | 5 | 26.62 | 26.62
27 | 11010304 | 内墙乳胶漆 | kg | 46.12664 | 5 | 10.29 | 10.29
28 | 08310144 | U型轻钢龙骨 75×40 | m |  | 5 | 8.58 | 8.58
29 | D00006 | 垃圾清理 | m2 | 130.43 | 5 | 4.44 | 4.44
30 | 03290210 | 地弹簧（重型） | 个 | 2.02 | 5 | 195.2 | 195.2
31 | 01530101 | 铝合金型材 | kg |  | 5 | 20.41 | 20.41
32 | 08310141 | U型轻钢龙骨 38×25 | m |  | 5 | 9.43 | 9.43
33 | 11591102 | 玻璃胶 | L | 12.121564 | 5 | 34.3 | 34.3
34 | 10031509 | 黑钛不锈钢板线条(展宽120mm) | m | 16.485 | 5 | 19.17 | 19.17
35 | 09493549 | 不锈钢门夹 | 副 | 4.04 | 5 | 44.36 | 44.36
【清单大师计价软件江苏版V9.41】
承包人提供主要材料和工程设备一览表 （适用造价信息差额调整法）
工程名称：装饰工程 | [5 empty] | 标段： | 第2页 共2页
序号 | 材料编码 | 名称、规格、型号 | 单位 | 数量 | 风险系数 (%) | 基准单价 (元) | 投标单价 (元) | 发承包人 确认单价 (元) | 备注
36 | 08310145 | U型轻钢龙骨 75×50 | m |  | 5 | 9.43 | 9.43
37 | 09492718 | 不锈钢管拉手 φ38×1200 | 套 | 2.02 | 5 | 70.98 | 70.98
38 | 05092101 | 12mm阻燃板 | m2 |  | 5 | 35.49 | 35.49
39 | 04010701 | 白水泥 | kg | 88.84236 | 5 | 0.79 | 0.79
40 | 10031501 | 金属装饰条 2×15 | m | 4.872 | 5 | 4.72 | 4.72
41 | 11030304 | 红丹防锈漆 | kg | 0.5022 | 5 | 12.86 | 12.86
42 | 12413528 | 干挂云石胶(AB胶) | kg | 0.36024 | 5 | 9.86 | 9.86
43 | 12430342 | 自粘胶带 | m | 33.29586 | 5 | 0.13 | 0.13
44 | 04090801 | 石膏粉 325目 | kg | 7.79984 | 5 | 0.36 | 0.36
45 | 06650101 | 800*800仿大理石地砖 | m2 | 245.0346 | 5 | 88.73 | 88.73
46 | 04010611 | 水泥 32.5级 | kg | 4952.966048 | 5 | 0.42 | 0.42
47 | 04030107 | 中砂 | t | 15.635225 | 5 | 181.66 | 181.66
48 | 07112130-1 | 博雅灰大理石 | m2 | 15.3102 | 5 | 425.9 | 425.9
49 | 02170101 | 雪弗板展板 | m2 | 16.642 | 5 | 141.97 | 141.97
50 | 02170308 | 有机玻璃字 0.5m2以内 | 个 | 21.21 | 5 | 70.98 | 70.98
51 | 10410301 | LED超薄灯箱 | m2 | 5.04 | 5 | 248.44 | 248.44
52 | 07470301 | PVC地板 | m2 | 2698.41 | 5 | 39.93 | 39.93
【清单大师计价软件江苏版V9.41】

## 3.1 表-04 单位工程招标控制价表
单位工程招标控制价表
工程名称：安装工程 |  | 标段： | 第1页 共1页
序号 | 汇总内容 | 金额(元) | 其中:暂估价(元)
1 | 分部分项工程量清单计价合计 | 93216.3 | 0
1.1 | 人工费 | 12988.21 | 0
1.2 | 材料费 | 72972.77 | 0
1.3 | 施工机具使用费 | 191.48 | 0
1.4 | 企业管理费 | 5241.45 | 0
1.5 | 利润 | 1822.43 | 0
2 | 措施项目清单计价合计 | 2072.87 | 0
2.1 | 单价措施项目费 | 470.82 | 0
2.2 | 总价措施项目费 | 1602.05 | 0
2.2.1 | 其中：安全文明施工措施费 | 1602.05 | 0
3 | 其他项目清单计价合计 | 0 | 0
3.1 | 其中：暂列金额 | 0 | 0
3.2 | 其中：专业工程暂估价 | 0 | 0
3.3 | 其中：计日工 | 0 | 0
3.4 | 其中：总承包服务费 | 0 | 0
4 | 规费 | 2780.37 | 0
5 | 税金 | 8826.26 | 0
招标控制价合计 |  | 106895.8 | 0
【清单大师计价软件江苏版V9.41】

## 3.2 表-08 分部分项工程和单价措施项目清单与计价表
分部分项工程和单价措施项目清单与计价表
工程名称：安装工程 |  |  |  | 标段： | 第1页 共2页
序号 | 项目编码 | 项目名称 | 项目特征描述 | 计量 单位 | 工程量 | 金额（元）
[6 empty] | 综合单价 | 合价 | 其中
暂估价
|  | 电气工程 |  |  |  | 0 | 0 | 0
1 | 011613001001 | 灯具拆除 | 1、灯具种类:原300*1200格栅灯拆除 | 套 | 86 | 32.79 | 2819.94 | 0
2 | 030411001001 | 配管 | 1、名称:大厅增加灯具 2、规格:φ20PVC阻燃管 3、配置形式:吊棚内暗敷设 | m | 50 | 13.37 | 668.5 | 0
3 | 030411001002 | 配管 | 1、规格:φ20PVC阻燃管 2、配置形式:砖、混凝土结构暗配 | m | 215 | 11.28 | 2425.2 | 0
4 | 030411004001 | 配线 | 1、配线形式:管内穿线 2、规格:ZRBV2.5铜芯线 | m | 750 | 3.58 | 2685 | 0
5 | 030412005001 | 荧光灯 | 1、型号:300*1200LED平板灯 2、安装形式:嵌入式安装 | 套 | 104 | 117.97 | 12268.88 | 0
6 | 030412001001 | 普通灯具 | 1、名称:单头斗胆灯 | 套 | 40 | 86.7 | 3468 | 0
7 | 030412005002 | 荧光灯 | 1、名称:LED灯带 | 套 | 24 | 35.01 | 840.24 | 0
8 | 031008013001 | 医用设备带 | 1、规格:200宽医用设备带 | m | 47.5 | 75 | 3562.5 | 0
9 | 031008013002 | 医用设备带 | 1、规格:200宽医用设备带保护性拆除、安装 | m | 132.6 | 50 | 6630 | 0
10 | 030404035001 | 插座 | 1、名称:二三孔插座 | 个 | 42 | 23.69 | 994.98 | 0
11 | 030408001001 | 电力电缆 | 1、规格:YJV4*16+1 | m | 35 | 71.52 | 2503.2 | 0
12 | 030411004002 | 配线 | 1、配线形式:管内穿线 2、型号:BV4mm2 | m | 300 | 4.65 | 1395 | 0
13 | 030404035002 | 插座 | 1、名称:三联五孔隐藏式地插 | 个 | 12 | 191.59 | 2299.08 | 0
14 | 030412005003 | 荧光灯 | 1、型号:LED条形灯带 2、规格:80mm | m | 7.25 | 69.77 | 505.83 | 0
15 | 030412005004 | 荧光灯 | 1、型号:LED条形灯带 2、规格:30mm | m | 3.5 | 53 | 185.5 | 0
|  | 分部小计 |  |  |  | 0 | 43251.85 | 0
|  | 管道工程 |  |  |  | 0 | 0 | 0
本页小计 | [6 empty] | 43251.85 | 0
【清单大师计价软件江苏版V9.41】
分部分项工程和单价措施项目清单与计价表
工程名称：安装工程 |  |  |  | 标段： | 第2页 共2页
序号 | 项目编码 | 项目名称 | 项目特征描述 | 计量 单位 | 工程量 | 金额（元）
[6 empty] | 综合单价 | 合价 | 其中
暂估价
16 | 030903003001 | 铜管 | 1、材质、压力等级:铜管 | m | 522 | 34.19 | 17847.18 | 0
17 | 031001006001 | 塑料管 | 1、安装部位:设备带内 2、材质、规格:PPR25 3、连接形式:热熔连接 | m | 103.3 | 29.14 | 3010.16 | 0
18 | 030808005001 | 氧气终端 | 1、型号、规格:氧气终端 | 个 | 17 | 35 | 595 | 0
19 | 030808005002 | 吸引终端 | 1、型号、规格:吸引终端 | 个 | 17 | 35 | 595 | 0
20 | 081105001001 | 空压机站设备 | 1、型号:7.5KW、含支架、阀门等 | 组 | 1 | 9000 | 9000 | 0
|  | 分部小计 |  |  |  | 0 | 31047.34 | 0
|  | 智能化 |  |  |  | 0 | 0 | 0
21 | 030411001003 | 配管 | 1、规格:φ20PVC阻燃管 2、配置形式:吊棚内暗敷设 | m | 185.2 | 13.37 | 2476.12 | 0
22 | 030411004003 | 配线 | 1、规格:超五类八芯线 | m | 365.5 | 4.58 | 1673.99 | 0
23 | 030411004004 | 配线 | 1、型号:信号线RVV3*0.75 | m | 150 | 4.18 | 627 | 0
24 | 080901007001 | 显示设备 | 1、名称:多功能呼叫器（带显示屏） | 台 | 17 | 420 | 7140 | 0
25 | 080901004001 | 系统软件 | 1、类别:呼叫系统 | 套 | 1 | 2500 | 2500 | 0
26 | 080901002001 | 服务器 | 1、名称:信息交换管理主机 | 台 | 1 | 4500 | 4500 | 0
|  | 分部小计 |  |  |  | 0 | 18917.11 | 0
|  | 分部分项工程清单合计 |  |  |  | 0 | 93216.3 | 0
1 | 031301017001 | 脚手架搭拆 |  | 项 | 1 | 470.82 | 470.82 | 0
|  | 单价措施项目清单合计 |  |  |  | 0 | 470.82 | 0
本页小计 | [6 empty] | 50435.27 | 0
合 计 | [6 empty] | 93687.12 | 0
【清单大师计价软件江苏版V9.41】

## 3.3 表-11 总价措施项目清单与计价表
总价措施项目清单与计价表
工程名称：安装工程 |  |  |  |  | 标段： | 第1页 共2页
序号 | 项目编码 | 项目名称 | 计算基础 | 费率（%） | 金额（元） | 调整 费率（%） | 调整后 金额（元） | 备注
1 | 031302001001 | 现场安全文明施工 |  | 0 | 1602.05
1.1 |  | 基本费 | 分部分项工程费+单价措施项目费-除税工程设备费 | 1.5 | 1405.31
1.2 |  | 标化增加费 | 分部分项工程费+单价措施项目费-除税工程设备费 | 0 | 0
1.3 |  | 扬尘污染防治增加费 | 分部分项工程费+单价措施项目费-除税工程设备费 | 0.21 | 196.74
2 | 031302010001 | 工程按质论价 | 分部分项工程费+单价措施项目费-除税工程设备费 | 0 | 0
3 | 031302002001 | 夜间施工 | 分部分项工程费+单价措施项目费-除税工程设备费 | 0 | 0
4 | 031302004001 | 二次搬运 | 分部分项工程费+单价措施项目费-除税工程设备费 | 0 | 0
5 | 031302005001 | 冬雨季施工 | 分部分项工程费+单价措施项目费-除税工程设备费 | 0 | 0
6 | 03B001 | 地上、地下设施、建筑物的临时保护设施 | 分部分项工程费+单价措施项目费-除税工程设备费 | 0 | 0
7 | 031302006001 | 已完工程及设备保护费 | 分部分项工程费+单价措施项目费-除税工程设备费 | 0 | 0
8 | 031302008001 | 临时设施费 | 分部分项工程费+单价措施项目费-除税工程设备费 | 0 | 0
【清单大师计价软件江苏版V9.41】
总价措施项目清单与计价表
工程名称：安装工程 |  |  |  |  | 标段： | 第2页 共2页
序号 | 项目编码 | 项目名称 | 计算基础 | 费率（%） | 金额（元） | 调整 费率（%） | 调整后 金额（元） | 备注
9 | 031302009001 | 赶工措施费 | 分部分项工程费+单价措施项目费-除税工程设备费 | 0 | 0
10 | 03B002 | 特殊条件下施工增加费 | 分部分项工程费+单价措施项目费-除税工程设备费 | 0 | 0
11 | 031302003001 | 非夜间施工照明 | 分部分项工程费+单价措施项目费-除税工程设备费 | 0 | 0
12 | 031302011001 | 住宅工程分户验收 | 分部分项工程费+单价措施项目费-除税工程设备费 | 0 | 0
13 | 031302012001 | 建筑工人实名制费用 | 分部分项工程费+单价措施项目费-除税工程设备费 | 0 | 0
14 | 031302015001 | 智慧工地费用 | 分部分项工程费+单价措施项目费-除税工程设备费 | 0 | 0
合 计 |  |  |  |  | 1602.05
【清单大师计价软件江苏版V9.41】

## 3.4 表-12 其他项目清单与计价汇总表
其他项目清单与计价汇总表
工程名称：安装工程 |  |  | 标段： | 第1页 共1页
序号 | 项目名称 | 金额(元) | 结算金额(元) | 备注
1 | 暂列金额 | 0
2 | 暂估价 | 0
2.1 | 材料暂估价 | 0
2.2 | 专业工程暂估价 | 0
3 | 计日工 | 0
4 | 总承包服务费 | 0
合 计 |  | 0
【清单大师计价软件江苏版V9.41】

## 3.5 表-13 规费、税金项目计价表
规费、税金项目计价表
工程名称：安装工程 |  |  | 标段： | 第1页 共1页
序号 | 项目名称 | 计算基础 | 计算基数(元) | 计算费率(％) | 金额(元)
1 | 规费 |  | 2780.37 | 0 | 2780.37
1.1 | 社会保险费 | 分部分项工程费+措施项目费+其他项目费-除税工程设备费 | 95289.17 | 2.4 | 2286.94
1.2 | 住房公积金 | 分部分项工程费+措施项目费+其他项目费-除税工程设备费 | 95289.17 | 0.42 | 400.21
1.3 | 环境保护税 | 分部分项工程费+措施项目费+其他项目费-除税工程设备费 | 95289.17 | 0 | 0
2 | 税金 | 分部分项工程费+措施项目费+其他项目费+规费-除税甲供材料和甲供设备费/1.01 | 98069.54 | 9 | 8826.26
合 计 |  |  |  |  | 11606.63
【清单大师计价软件江苏版V9.41】

## 3.6 表-21 承包人提供主要材料和工程设备一览表（适用于造
承包人提供主要材料和工程设备一览表 （适用造价信息差额调整法）
工程名称：安装工程 | [5 empty] | 标段： | 第1页 共1页
序号 | 材料编码 | 名称、规格、型号 | 单位 | 数量 | 风险系数 (%) | 基准单价 (元) | 投标单价 (元) | 发承包人 确认单价 (元) | 备注
1 | 14130155 | 14*0.7铜管 | m | 522 | 5 | 26.62 | 26.62
2 | 22470111 | 300*1200平板灯 | 套 | 105.04 | 5 | 70.98 | 70.98
3 | 23412504 | 三联五孔隐藏式地插 | 套 | 12.24 | 5 | 159.71 | 159.71
4 | 22470111-1 | 单头斗胆灯 | 套 | 40.4 | 5 | 44.36 | 44.36
5 | CL000001 | YJV4*16+1电缆 | m | 35.35 | 5 | 57.63 | 57.63
6 | 25430315 | ZRBV2.5mm2铜芯线 | m | 787.5 | 5 | 2.48 | 2.48
7 | 25430314-4 | 铜芯多股绝缘导线 八芯0.75mm2以内 | m | 394.74 | 5 | 2.66 | 2.66
8 | 26060121 | PVC阻燃管 φ20 | m | 486.7705 | 5 | 3.11 | 3.11
9 | 25430315-1 | 铜芯绝缘导线 4mm2以内 | m | 315 | 5 | 3.43 | 3.43
10 | 14311503 | PP-R给水管25 | m | 105.366 | 5 | 8.87 | 8.87
11 | 25430314-5 | RVV3*0.75信号线 | m | 162 | 5 | 2.66 | 2.66
12 | 22470111-2 | LED灯带 | 套 | 19.392 | 5 | 8.87 | 8.87
13 | 23412504-1 | 二三孔单相暗插座 | 套 | 42.84 | 5 | 8.87 | 8.87
14 | D00005 | 空压机 | 组 | 1 | 5 | 9000 | 9000
15 | D00004 | 多功能呼叫器（带显示屏） | 台 | 17 | 5 | 420 | 420
16 | D00008 | 二楼设备带保护性拆除、安装 | m | 132.6 | 5 | 50 | 50
17 | D00007 | 信息交换管理主机 | 台 | 1 | 5 | 4500 | 4500
18 | D00001 | 医用设备带 | m | 47.5 | 5 | 75 | 75
19 | D00006 | 呼叫管理软件 | 套 | 1 | 5 | 2500 | 2500
20 | D00012 | 灯具清运 | 套 | 86 | 5 | 10 | 10
21 | D00010 | 氧气终端 | 个 | 17 | 5 | 35 | 35
22 | D00011 | 吸引终端 | 个 | 17 | 5 | 35 | 35
23 | 15130305 | 金属软管接头 φ15～20 | 个 | 296.64 | 5 | 1.37 | 1.37
24 | 14210121 | 金属软管 CP15 | m | 148.32 | 5 | 2 | 2
25 | 26110145 | 钢接线盒 | 个 | 40.8 | 5 | 2.32 | 2.32
26 | 22470111-3 | 30mm宽LED条形灯带 | m | 3.675 | 5 | 23.96 | 23.96
27 | 22470111-4 | 80mm宽LED条形灯带 | m | 7.6125 | 5 | 39.93 | 39.93
【清单大师计价软件江苏版V9.41】